## Sheet1
| Volume de calda [L] | STATUS | Capacidade operacional [ha/h] | Tempo de missao [h] | Tempo util [h] | Tempo por voo [min] | Autonomia Projetada [h] | N° Voos | MTOW [kg] | Massa Estrutura [kg] | Combustível [kg] | Abastecimentos | Massa gerador | Potência gerador [W] | Combustível consumido [L] | Calda cons [L] | Distância percorrida [km] | Distância Pulverizando [km] | RTL ACUMULADO[m] | EOC [km/km] | EOC [h/h] | Tempo de manobra [h] | Tempo rtl_rtw [h] | V pulv [m/s] | V desloc [m/s]
0 | 70 | CONCLUIDO | 4.3901 | 22.78 | 16.68 | 7.47 | 0.12 | 134 | 141.81 | 47.83 | 1 | 132 | 22.98 | 17723.39 | 185.36 | 1350.44 | 125.08 | 38.89 | 41902.28 | 0.31 | 0.77 | 3.63 | 2.74 | 1 | 10
1 | 70 | CONCLUIDO | 4.725 | 21.16 | 15.99 | 9.41 | 0.16 | 102 | 142.15 | 47.83 | 1.25 | 100 | 23.07 | 17765.46 | 175.74 | 1350.49 | 104.27 | 38.89 | 31659.29 | 0.37 | 0.8 | 3.55 | 2.05 | 1 | 10
2 | 70 | CONCLUIDO | 4.9577 | 20.17 | 15.57 | 11.4 | 0.19 | 82 | 142.49 | 47.83 | 1.5 | 80 | 23.16 | 17807.56 | 169.12 | 1350.18 | 91.15 | 38.89 | 25195.31 | 0.43 | 0.82 | 3.52 | 1.63 | 1 | 10
3 | 70 | CONCLUIDO | 5.13 | 19.49 | 15.3 | 13.5 | 0.22 | 68 | 142.83 | 47.83 | 1.75 | 66 | 23.25 | 17849.7 | 163.9 | 1350.18 | 82.56 | 38.89 | 20974.47 | 0.47 | 0.84 | 3.51 | 1.36 | 1 | 10
4 | 70 | CONCLUIDO | 5.2522 | 19.04 | 15.11 | 15.36 | 0.25 | 59 | 143.17 | 47.83 | 2 | 57 | 23.34 | 17891.86 | 159.84 | 1350.33 | 76.74 | 38.89 | 18109.66 | 0.51 | 0.85 | 3.48 | 1.17 | 1 | 10
5 | 70 | CONCLUIDO | 5.3634 | 18.64 | 14.94 | 17.58 | 0.28 | 51 | 143.51 | 47.83 | 2.25 | 49 | 23.44 | 17934.06 | 155.97 | 1350.13 | 71.59 | 38.89 | 15574.12 | 0.54 | 0.86 | 3.47 | 1 | 1 | 10
6 | 70 | CONCLUIDO | 5.4528 | 18.34 | 14.81 | 19.75 | 0.31 | 45 | 143.86 | 47.83 | 2.5 | 43 | 23.53 | 17976.29 | 152.32 | 1350.26 | 67.75 | 38.89 | 13683.09 | 0.57 | 0.86 | 3.46 | 0.87 | 1 | 10
7 | 70 | CONCLUIDO | 5.5242 | 18.1 | 14.72 | 22.08 | 0.34 | 40 | 144.2 | 47.83 | 2.75 | 38 | 23.62 | 18018.55 | 149.29 | 1350.03 | 64.68 | 38.89 | 12173.41 | 0.6 | 0.87 | 3.45 | 0.78 | 1 | 10
8 | 70 | CONCLUIDO | 5.591 | 17.89 | 14.62 | 24.36 | 0.37 | 36 | 144.54 | 47.83 | 3 | 34 | 23.71 | 18060.85 | 146.05 | 1350 | 61.49 | 38.89 | 10594.69 | 0.63 | 0.87 | 3.45 | 0.68 | 1 | 10
9 | 70 | CONCLUIDO | 5.6262 | 17.77 | 14.59 | 26.53 | 0.4 | 33 | 144.89 | 47.83 | 3.25 | 31 | 23.81 | 18103.18 | 143.78 | 1350 | 60.59 | 38.89 | 10160.02 | 0.64 | 0.88 | 3.45 | 0.65 | 1 | 10
10 | 70 | CONCLUIDO | 5.6774 | 17.61 | 14.52 | 29.04 | 0.43 | 30 | 145.23 | 47.83 | 3.5 | 28 | 23.9 | 18145.54 | 140.63 | 1350.14 | 58.2 | 38.89 | 8980.28 | 0.67 | 0.88 | 3.44 | 0.58 | 1 | 10
11 | 70 | CONCLUIDO | 5.7068 | 17.52 | 14.49 | 31.04 | 0.46 | 28 | 145.57 | 47.83 | 3.75 | 26 | 23.99 | 18187.93 | 137.72 | 1350.06 | 57.27 | 38.89 | 8528.07 | 0.68 | 0.88 | 3.44 | 0.55 | 1 | 10
12 | 70 | CONCLUIDO | 5.7547 | 17.38 | 14.43 | 34.62 | 0.49 | 25 | 145.92 | 47.83 | 4 | 23 | 24.09 | 18230.35 | 134.2 | 1350 | 55.56 | 38.89 | 7689.12 | 0.7 | 0.89 | 3.43 | 0.49 | 1 | 10
13 | 70 | CONCLUIDO | 5.7692 | 17.33 | 14.41 | 36.03 | 0.51 | 24 | 146.26 | 47.83 | 4.25 | 22 | 24.18 | 18272.81 | 131.91 | 1350.01 | 55 | 38.89 | 7411.66 | 0.71 | 0.89 | 3.43 | 0.47 | 1 | 10
14 | 70 | CONCLUIDO | 5.8063 | 17.22 | 14.36 | 39.16 | 0.54 | 22 | 146.61 | 47.83 | 4.5 | 15 | 24.28 | 18315.3 | 128.75 | 1350.06 | 53.3 | 38.89 | 6573.37 | 0.73 | 0.89 | 3.43 | 0.42 | 1 | 10
15 | 70 | CONCLUIDO | 5.8169 | 17.19 | 14.36 | 41.02 | 0.57 | 21 | 146.95 | 47.83 | 4.75 | 5 | 24.37 | 18357.82 | 127.22 | 1350.36 | 52.78 | 38.89 | 6317.1 | 0.74 | 0.89 | 3.44 | 0.42 | 1 | 10
16 | 70 | CONCLUIDO | 5.8165 | 17.19 | 14.36 | 41.02 | 0.6 | 21 | 147.3 | 47.83 | 5 | 2 | 24.47 | 18400.38 | 127.26 | 1350.25 | 52.7 | 38.89 | 6276.39 | 0.74 | 0.89 | 3.45 | 0.42 | 1 | 10
17 | 70 | CONCLUIDO | 5.8136 | 17.2 | 14.37 | 41.05 | 0.63 | 21 | 147.64 | 47.83 | 5.25 | 1 | 24.56 | 18442.97 | 127.46 | 1350.19 | 52.91 | 38.89 | 6381.19 | 0.74 | 0.89 | 3.45 | 0.43 | 1 | 10
18 | 70 | CONCLUIDO | 5.8125 | 17.2 | 14.37 | 41.06 | 0.66 | 21 | 147.99 | 47.83 | 5.5 | 0 | 24.66 | 18485.59 | 127.83 | 1350.16 | 52.81 | 38.89 | 6333.73 | 0.74 | 0.89 | 3.45 | 0.43 | 1 | 10