## Sheet1
| Volume de calda [L] | STATUS | Capacidade operacional [ha/h] | Tempo de missao [h] | Tempo util [h] | Tempo por voo [min] | Autonomia Projetada [h] | N° Voos | MTOW [kg] | Massa Estrutura [kg] | Combustível [kg] | Abastecimentos | Massa gerador | Potência gerador [W] | Combustível consumido [L] | Calda cons [L] | Distância percorrida [km] | Distância Pulverizando [km] | RTL ACUMULADO[m] | EOC [km/km] | EOC [h/h] | Tempo de manobra [h] | Tempo rtl_rtw [h] | V pulv [m/s] | V desloc [m/s]
0 | 110 | CONCLUIDO | 3.5193 | 28.41 | 17.82 | 5.66 | 0.08 | 189 | 213.37 | 56.13 | 1 | 187 | 46.25 | 26550.29 | 261.76 | 1351.13 | 161.31 | 38.89 | 59744.65 | 0.24 | 0.72 | 3.7 | 3.87 | 1 | 10
1 | 110 | CONCLUIDO | 3.9312 | 25.44 | 16.83 | 7.11 | 0.1 | 142 | 213.78 | 56.13 | 1.25 | 140 | 46.4 | 26600.32 | 245.89 | 1350.59 | 130.33 | 38.89 | 44485.18 | 0.3 | 0.76 | 3.62 | 2.88 | 1 | 10
2 | 110 | CONCLUIDO | 4.2242 | 23.67 | 16.25 | 8.55 | 0.12 | 114 | 214.19 | 56.13 | 1.5 | 112 | 46.56 | 26650.41 | 236.11 | 1350.55 | 111.64 | 38.89 | 35282.16 | 0.35 | 0.79 | 3.59 | 2.3 | 1 | 10
3 | 110 | CONCLUIDO | 4.451 | 22.47 | 15.84 | 10.01 | 0.14 | 95 | 214.59 | 56.13 | 1.75 | 93 | 46.72 | 26700.55 | 229.01 | 1350.7 | 99.7 | 38.89 | 29408.28 | 0.39 | 0.81 | 3.54 | 1.9 | 1 | 10
4 | 110 | CONCLUIDO | 4.6287 | 21.6 | 15.57 | 11.53 | 0.17 | 81 | 215 | 56.13 | 2 | 79 | 46.87 | 26750.75 | 223.71 | 1350.44 | 91 | 38.89 | 25124.67 | 0.43 | 0.82 | 3.53 | 1.63 | 1 | 10
5 | 110 | CONCLUIDO | 4.7709 | 20.96 | 15.35 | 12.97 | 0.19 | 71 | 215.41 | 56.13 | 2.25 | 69 | 47.03 | 26801 | 219.43 | 1350.02 | 84.28 | 38.89 | 21815.18 | 0.46 | 0.83 | 3.51 | 1.41 | 1 | 10
6 | 110 | CONCLUIDO | 4.883 | 20.48 | 15.21 | 14.48 | 0.21 | 63 | 215.82 | 56.13 | 2.5 | 61 | 47.19 | 26851.31 | 216.1 | 1350.35 | 79.54 | 38.89 | 19488.99 | 0.49 | 0.84 | 3.5 | 1.27 | 1 | 10
7 | 110 | CONCLUIDO | 4.9761 | 20.1 | 15.08 | 15.87 | 0.23 | 57 | 216.22 | 56.13 | 2.75 | 55 | 47.35 | 26901.66 | 213.11 | 1350.13 | 75.69 | 38.89 | 17593.46 | 0.51 | 0.85 | 3.49 | 1.14 | 1 | 10
8 | 110 | CONCLUIDO | 5.0568 | 19.78 | 14.97 | 17.27 | 0.25 | 52 | 216.63 | 56.13 | 3 | 50 | 47.51 | 26952.08 | 210.09 | 1350.05 | 72.47 | 38.89 | 16008.28 | 0.54 | 0.85 | 3.47 | 1.03 | 1 | 10
9 | 110 | CONCLUIDO | 5.1355 | 19.47 | 14.88 | 18.99 | 0.27 | 47 | 217.04 | 56.13 | 3.25 | 45 | 47.66 | 27002.55 | 207.81 | 1350.28 | 69.16 | 38.89 | 14378.16 | 0.56 | 0.86 | 3.48 | 0.93 | 1 | 10
10 | 110 | CONCLUIDO | 5.2035 | 19.22 | 14.79 | 20.64 | 0.29 | 43 | 217.45 | 56.13 | 3.5 | 41 | 47.82 | 27053.07 | 205 | 1350.2 | 66.7 | 38.89 | 13166.19 | 0.58 | 0.86 | 3.46 | 0.85 | 1 | 10
11 | 110 | CONCLUIDO | 5.2547 | 19.03 | 14.73 | 22.09 | 0.31 | 40 | 217.86 | 56.13 | 3.75 | 38 | 47.98 | 27103.65 | 203.08 | 1350.1 | 64.77 | 38.89 | 12215.16 | 0.6 | 0.87 | 3.46 | 0.79 | 1 | 10
12 | 110 | CONCLUIDO | 5.3074 | 18.84 | 14.67 | 23.78 | 0.33 | 37 | 218.27 | 56.13 | 4 | 35 | 48.15 | 27154.29 | 200.75 | 1350.02 | 62.98 | 38.89 | 11335.81 | 0.62 | 0.87 | 3.45 | 0.73 | 1 | 10
13 | 110 | CONCLUIDO | 5.3432 | 18.72 | 14.62 | 25.07 | 0.35 | 35 | 218.68 | 56.13 | 4.25 | 33 | 48.31 | 27204.98 | 199.12 | 1350.1 | 61.57 | 38.89 | 10641.92 | 0.63 | 0.87 | 3.45 | 0.69 | 1 | 10
14 | 110 | CONCLUIDO | 5.3825 | 18.58 | 14.57 | 26.5 | 0.36 | 33 | 219.09 | 56.13 | 4.5 | 31 | 48.47 | 27255.72 | 196.68 | 1350.2 | 60.35 | 38.89 | 10039.98 | 0.64 | 0.88 | 3.44 | 0.63 | 1 | 10
15 | 110 | CONCLUIDO | 5.4165 | 18.46 | 14.54 | 28.14 | 0.38 | 31 | 219.51 | 56.13 | 4.75 | 29 | 48.63 | 27306.53 | 195.58 | 1350.15 | 59.07 | 38.89 | 9412.23 | 0.66 | 0.88 | 3.44 | 0.6 | 1 | 10
16 | 110 | CONCLUIDO | 5.455 | 18.33 | 14.49 | 29.99 | 0.4 | 29 | 219.92 | 56.13 | 5 | 27 | 48.79 | 27357.39 | 193.43 | 1350.05 | 57.8 | 38.89 | 8785.55 | 0.67 | 0.88 | 3.44 | 0.56 | 1 | 10
17 | 110 | CONCLUIDO | 5.4736 | 18.27 | 14.47 | 31.02 | 0.42 | 28 | 220.33 | 56.13 | 5.25 | 26 | 48.95 | 27408.3 | 191.32 | 1350.07 | 57.29 | 38.89 | 8534.75 | 0.68 | 0.88 | 3.43 | 0.54 | 1 | 10
18 | 110 | CONCLUIDO | 5.5102 | 18.15 | 14.44 | 33.32 | 0.44 | 26 | 220.74 | 56.13 | 5.5 | 24 | 49.12 | 27459.27 | 189.9 | 1350.07 | 55.59 | 38.89 | 7694.79 | 0.7 | 0.89 | 3.44 | 0.5 | 1 | 10
19 | 110 | CONCLUIDO | 5.5273 | 18.09 | 14.42 | 34.62 | 0.46 | 25 | 221.16 | 56.13 | 5.75 | 23 | 49.28 | 27510.3 | 187.77 | 1350.06 | 55.42 | 38.89 | 7618.64 | 0.7 | 0.89 | 3.43 | 0.48 | 1 | 10
20 | 110 | CONCLUIDO | 5.5465 | 18.03 | 14.4 | 36.01 | 0.48 | 24 | 221.57 | 56.13 | 6 | 22 | 49.45 | 27561.39 | 186.65 | 1350.08 | 54.74 | 38.89 | 7283.35 | 0.71 | 0.89 | 3.43 | 0.46 | 1 | 10
21 | 110 | CONCLUIDO | 5.5621 | 17.98 | 14.39 | 37.55 | 0.5 | 23 | 221.99 | 56.13 | 6.25 | 21 | 49.61 | 27612.53 | 184.96 | 1350.3 | 54.4 | 38.89 | 7116.85 | 0.71 | 0.89 | 3.43 | 0.46 | 1 | 10
22 | 110 | CONCLUIDO | 5.5834 | 17.91 | 14.37 | 39.19 | 0.52 | 22 | 222.4 | 56.13 | 6.5 | 20 | 49.78 | 27663.85 | 182.74 | 1350.03 | 53.71 | 38.89 | 6779.09 | 0.72 | 0.89 | 3.43 | 0.43 | 1 | 10
23 | 110 | CONCLUIDO | 5.6059 | 17.84 | 14.34 | 40.97 | 0.54 | 21 | 222.82 | 56.13 | 6.75 | 19 | 49.94 | 27715.11 | 181.58 | 1350.02 | 52.83 | 38.89 | 6340.78 | 0.74 | 0.89 | 3.43 | 0.4 | 1 | 10
24 | 110 | CONCLUIDO | 5.6238 | 17.78 | 14.32 | 42.97 | 0.56 | 20 | 223.23 | 56.13 | 7 | 18 | 50.11 | 27766.43 | 179.98 | 1350.19 | 52.24 | 38.89 | 6054.2 | 0.74 | 0.89 | 3.43 | 0.38 | 1 | 10
25 | 110 | CONCLUIDO | 5.651 | 17.7 | 14.28 | 45.1 | 0.58 | 19 | 223.65 | 56.13 | 7.25 | 17 | 50.27 | 27817.81 | 177.13 | 1350.02 | 51.09 | 38.89 | 5480.19 | 0.76 | 0.89 | 3.42 | 0.34 | 1 | 10
26 | 110 | CONCLUIDO | 5.6688 | 17.64 | 14.27 | 47.56 | 0.59 | 18 | 224.07 | 56.13 | 7.5 | 16 | 50.44 | 27869.24 | 176.29 | 1350.14 | 50.79 | 38.89 | 5334.93 | 0.77 | 0.9 | 3.42 | 0.33 | 1 | 10
27 | 110 | CONCLUIDO | 5.6828 | 17.6 | 14.27 | 50.35 | 0.61 | 17 | 224.49 | 56.13 | 7.75 | 15 | 50.61 | 27920.73 | 173.15 | 1350.12 | 50.54 | 38.89 | 5215.47 | 0.77 | 0.9 | 3.42 | 0.33 | 1 | 10
28 | 110 | CONCLUIDO | 5.6821 | 17.6 | 14.27 | 50.36 | 0.63 | 17 | 224.9 | 56.13 | 8 | 15 | 50.78 | 27972.28 | 173.23 | 1349.97 | 50.37 | 38.89 | 5132.39 | 0.77 | 0.9 | 3.43 | 0.33 | 1 | 10
29 | 110 | CONCLUIDO | 5.7058 | 17.53 | 14.24 | 53.39 | 0.65 | 16 | 225.32 | 56.13 | 8.25 | 14 | 50.95 | 28023.89 | 170.47 | 1350.02 | 49.64 | 38.89 | 4772.65 | 0.78 | 0.9 | 3.42 | 0.3 | 1 | 10
30 | 110 | CONCLUIDO | 5.7007 | 17.54 | 14.25 | 53.45 | 0.67 | 16 | 225.74 | 56.13 | 8.5 | 14 | 51.11 | 28075.56 | 168.13 | 1349.97 | 50.16 | 38.89 | 5032.91 | 0.78 | 0.9 | 3.42 | 0.32 | 1 | 10
31 | 110 | CONCLUIDO | 5.7257 | 17.46 | 14.22 | 56.88 | 0.69 | 15 | 226.16 | 56.13 | 8.75 | 12 | 51.28 | 28127.29 | 166.66 | 1350.15 | 48.86 | 38.89 | 4388.99 | 0.8 | 0.9 | 3.42 | 0.28 | 1 | 10
32 | 110 | CONCLUIDO | 5.7226 | 17.47 | 14.23 | 56.91 | 0.71 | 15 | 226.58 | 56.13 | 9 | 11 | 51.45 | 28179.08 | 164.98 | 1350.01 | 49.25 | 38.89 | 4582.91 | 0.79 | 0.9 | 3.42 | 0.29 | 1 | 10
33 | 110 | CONCLUIDO | 5.7434 | 17.41 | 14.21 | 60.89 | 0.72 | 14 | 227 | 56.13 | 9.25 | 10 | 51.62 | 28230.92 | 164.01 | 1349.97 | 48.39 | 38.89 | 4157.62 | 0.8 | 0.9 | 3.42 | 0.27 | 1 | 10
34 | 110 | CONCLUIDO | 5.7454 | 17.41 | 14.2 | 60.86 | 0.74 | 14 | 227.42 | 56.13 | 9.5 | 3 | 51.8 | 28282.83 | 163.07 | 1350.01 | 48.15 | 38.89 | 4038 | 0.81 | 0.9 | 3.42 | 0.26 | 1 | 10
35 | 110 | CONCLUIDO | 5.7453 | 17.41 | 14.2 | 60.86 | 0.76 | 14 | 227.84 | 56.13 | 9.75 | 1 | 51.97 | 28334.8 | 163.15 | 1349.97 | 48.21 | 38.89 | 4067.87 | 0.81 | 0.9 | 3.42 | 0.26 | 1 | 10
36 | 110 | CONCLUIDO | 5.7426 | 17.41 | 14.21 | 60.9 | 0.78 | 14 | 228.27 | 56.13 | 10 | 0 | 52.14 | 28386.82 | 163.44 | 1349.97 | 48.33 | 38.89 | 4124.92 | 0.8 | 0.9 | 3.43 | 0.27 | 1 | 10