## Sheet1
| Volume de calda [L] | STATUS | Capacidade operacional [ha/h] | Tempo de missao [h] | Tempo util [h] | Tempo por voo [min] | Autonomia Projetada [h] | N° Voos | MTOW [kg] | Massa Estrutura [kg] | Combustível [kg] | Abastecimentos | Massa gerador | Potência gerador [W] | Combustível consumido [L] | Calda cons [L] | Distância percorrida [km] | Distância Pulverizando [km] | RTL ACUMULADO[m] | EOC [km/km] | EOC [h/h] | Tempo de manobra [h] | Tempo rtl_rtw [h] | V pulv [m/s] | V desloc [m/s]
0 | 30 | CONCLUIDO | 5.4613 | 18.31 | 15.36 | 12.98 | 0.24 | 71 | 71.52 | 32.27 | 1 | 69 | 8.25 | 9054.6 | 97.28 | 1350.4 | 84.3 | 38.89 | 21825.34 | 0.46 | 0.83 | 3.51 | 1.42 | 1 | 10
1 | 30 | CONCLUIDO | 5.6645 | 17.65 | 14.99 | 16.96 | 0.3 | 53 | 71.81 | 32.27 | 1.25 | 48 | 8.29 | 9090.98 | 89.97 | 1350.05 | 72.77 | 38.89 | 16151.43 | 0.53 | 0.85 | 3.48 | 1.05 | 1 | 10
2 | 30 | CONCLUIDO | 5.7212 | 17.48 | 14.9 | 19.03 | 0.36 | 47 | 72.11 | 32.27 | 1.5 | 7 | 8.34 | 9127.38 | 87.47 | 1350.29 | 68.9 | 38.89 | 14248.27 | 0.56 | 0.86 | 3.52 | 0.96 | 1 | 10
3 | 30 | CONCLUIDO | 5.7216 | 17.48 | 14.92 | 19.46 | 0.42 | 46 | 72.4 | 32.27 | 1.75 | 0 | 8.38 | 9163.8 | 87.01 | 1350.35 | 68.73 | 38.89 | 14167.57 | 0.57 | 0.86 | 3.54 | 0.98 | 1 | 10