## Sheet1
| Volume de calda [L] | STATUS | Capacidade operacional [ha/h] | Tempo de missao [h] | Tempo util [h] | Tempo por voo [min] | Autonomia Projetada [h] | N° Voos | MTOW [kg] | Massa Estrutura [kg] | Combustível [kg] | Abastecimentos | Massa gerador | Potência gerador [W] | Combustível consumido [L] | Calda cons [L] | Distância percorrida [km] | Distância Pulverizando [km] | RTL ACUMULADO[m] | EOC [km/km] | EOC [h/h] | Tempo de manobra [h] | Tempo rtl_rtw [h] | V pulv [m/s] | V desloc [m/s]
0 | 80 | CONCLUIDO | 6.9606 | 14.37 | 9.46 | 7.1 | 0.11 | 80 | 159.12 | 50.28 | 1 | 78 | 27.84 | 19859.16 | 109.75 | 1294.47 | 77.45 | 27.17 | 25010.96 | 0.35 | 0.82 | 0.24 | 1.61 | 1 | 10
1 | 80 | CONCLUIDO | 7.5157 | 13.31 | 9.05 | 9.05 | 0.14 | 60 | 159.48 | 50.28 | 1.25 | 58 | 27.95 | 19902.91 | 102.86 | 1294.37 | 64.3 | 27.17 | 18535.98 | 0.42 | 0.86 | 0.21 | 1.19 | 1 | 10
2 | 80 | CONCLUIDO | 7.8985 | 12.66 | 8.79 | 10.99 | 0.17 | 48 | 159.83 | 50.28 | 1.5 | 46 | 28.05 | 19946.71 | 97.85 | 1294.25 | 56.52 | 27.17 | 14707.44 | 0.48 | 0.89 | 0.18 | 0.94 | 1 | 10
3 | 80 | CONCLUIDO | 8.1749 | 12.23 | 8.62 | 12.93 | 0.19 | 40 | 160.19 | 50.28 | 1.75 | 38 | 28.16 | 19990.53 | 93.99 | 1294.32 | 50.92 | 27.17 | 11948.16 | 0.53 | 0.91 | 0.18 | 0.77 | 1 | 10
4 | 80 | CONCLUIDO | 8.2363 | 12.14 | 8.69 | 14.9 | 0.22 | 35 | 160.54 | 50.28 | 2 | 33 | 28.26 | 20034.4 | 92.91 | 1294.15 | 54.54 | 27.17 | 13781.51 | 0.5 | 0.9 | 0.15 | 0.84 | 1 | 10
5 | 80 | CONCLUIDO | 8.5517 | 11.69 | 8.43 | 17.45 | 0.25 | 29 | 160.9 | 50.28 | 2.25 | 27 | 28.37 | 20078.3 | 87.53 | 1294.06 | 45.52 | 27.17 | 9304.48 | 0.6 | 0.93 | 0.15 | 0.58 | 1 | 10
6 | 80 | CONCLUIDO | 8.6724 | 11.53 | 8.37 | 19.31 | 0.27 | 26 | 161.26 | 50.28 | 2.5 | 24 | 28.48 | 20122.23 | 84.41 | 1294.09 | 43.4 | 27.17 | 8260.25 | 0.63 | 0.93 | 0.15 | 0.52 | 1 | 10
7 | 80 | CONCLUIDO | 8.8469 | 11.3 | 8.27 | 22.55 | 0.3 | 22 | 161.61 | 50.28 | 2.75 | 20 | 28.58 | 20166.2 | 80.69 | 1294.19 | 40.19 | 27.17 | 6675.3 | 0.68 | 0.94 | 0.14 | 0.42 | 1 | 10
8 | 80 | CONCLUIDO | 8.9255 | 11.2 | 8.23 | 24.7 | 0.33 | 20 | 161.97 | 50.28 | 3 | 17 | 28.69 | 20210.21 | 78.26 | 1294.13 | 39.07 | 27.17 | 6121.73 | 0.7 | 0.95 | 0.14 | 0.38 | 1 | 10
9 | 80 | CONCLUIDO | 9.0332 | 11.07 | 8.17 | 27.22 | 0.35 | 18 | 162.33 | 50.28 | 3.25 | 10 | 28.8 | 20254.26 | 75.05 | 1294.09 | 36.93 | 27.17 | 5061.7 | 0.74 | 0.96 | 0.13 | 0.31 | 1 | 10
10 | 80 | CONCLUIDO | 8.9982 | 11.11 | 8.21 | 27.36 | 0.38 | 18 | 162.68 | 50.28 | 3.5 | 1 | 28.9 | 20298.34 | 74.78 | 1294.12 | 37.82 | 27.17 | 5509.67 | 0.72 | 0.95 | 0.15 | 0.36 | 1 | 10
11 | 80 | CONCLUIDO | 8.9996 | 11.11 | 8.21 | 27.36 | 0.41 | 18 | 163.04 | 50.28 | 3.75 | 0 | 29.01 | 20342.46 | 74.86 | 1294.09 | 37.82 | 27.17 | 5505.59 | 0.72 | 0.95 | 0.15 | 0.35 | 1 | 10