## Sheet1
| Volume de calda [L] | STATUS | Capacidade operacional [ha/h] | Tempo de missao [h] | Tempo util [h] | Tempo por voo [min] | Autonomia Projetada [h] | N° Voos | MTOW [kg] | Massa Estrutura [kg] | Combustível [kg] | Abastecimentos | Massa gerador | Potência gerador [W] | Combustível consumido [L] | Calda cons [L] | Distância percorrida [km] | Distância Pulverizando [km] | RTL ACUMULADO[m] | EOC [km/km] | EOC [h/h] | Tempo de manobra [h] | Tempo rtl_rtw [h] | V pulv [m/s] | V desloc [m/s]
0 | 65 | CONCLUIDO | 4.4825 | 22.31 | 16.64 | 7.8 | 0.13 | 128 | 133.21 | 46.47 | 1 | 126 | 20.75 | 16663.42 | 176.79 | 1359.48 | 121.27 | 39.09 | 39850.75 | 0.32 | 0.77 | 3.63 | 2.59 | 1 | 10
1 | 65 | CONCLUIDO | 4.7911 | 20.87 | 16.02 | 9.81 | 0.17 | 98 | 133.55 | 46.47 | 1.25 | 96 | 20.83 | 16704.7 | 168.08 | 1359.54 | 102.33 | 39.09 | 30527.4 | 0.38 | 0.8 | 3.57 | 1.97 | 1 | 10
2 | 65 | CONCLUIDO | 5.0239 | 19.9 | 15.6 | 12 | 0.2 | 78 | 133.88 | 46.47 | 1.5 | 76 | 20.91 | 16746.01 | 161.32 | 1359.26 | 89.22 | 39.09 | 24072.27 | 0.44 | 0.82 | 3.53 | 1.55 | 1 | 10
3 | 65 | CONCLUIDO | 5.1866 | 19.28 | 15.33 | 14.15 | 0.23 | 65 | 134.22 | 46.47 | 1.75 | 63 | 21 | 16787.35 | 156.38 | 1359.27 | 80.76 | 39.09 | 19909.54 | 0.48 | 0.84 | 3.51 | 1.28 | 1 | 10
4 | 65 | CONCLUIDO | 5.3003 | 18.87 | 15.16 | 16.25 | 0.26 | 56 | 134.55 | 46.47 | 2 | 54 | 21.09 | 16828.84 | 152.4 | 1359.33 | 75.27 | 39.09 | 17207.73 | 0.52 | 0.85 | 3.51 | 1.11 | 1 | 10
5 | 65 | CONCLUIDO | 5.3965 | 18.53 | 15.02 | 18.39 | 0.29 | 49 | 134.89 | 46.47 | 2.25 | 47 | 21.17 | 16870.25 | 148.29 | 1359.13 | 70.71 | 39.09 | 14963.19 | 0.55 | 0.85 | 3.5 | 0.97 | 1 | 10
6 | 65 | CONCLUIDO | 5.478 | 18.25 | 14.9 | 20.8 | 0.33 | 43 | 135.22 | 46.47 | 2.5 | 41 | 21.26 | 16911.68 | 145.08 | 1359.22 | 67.3 | 39.09 | 13288.8 | 0.58 | 0.86 | 3.48 | 0.86 | 1 | 10
7 | 65 | CONCLUIDO | 5.5548 | 18 | 14.79 | 23.35 | 0.36 | 38 | 135.56 | 46.47 | 2.75 | 36 | 21.34 | 16953.14 | 141.39 | 1359.1 | 63.84 | 39.09 | 11584.69 | 0.61 | 0.87 | 3.47 | 0.74 | 1 | 10
8 | 65 | CONCLUIDO | 5.6145 | 17.81 | 14.71 | 25.95 | 0.39 | 34 | 135.9 | 46.47 | 3 | 32 | 21.43 | 16994.64 | 137.89 | 1359.14 | 61.3 | 39.09 | 10334.11 | 0.64 | 0.87 | 3.46 | 0.66 | 1 | 10
9 | 65 | CONCLUIDO | 5.6618 | 17.66 | 14.64 | 28.33 | 0.42 | 31 | 136.23 | 46.47 | 3.25 | 29 | 21.52 | 17036.16 | 134.42 | 1359.23 | 58.89 | 39.09 | 9142.46 | 0.66 | 0.88 | 3.46 | 0.59 | 1 | 10
10 | 65 | CONCLUIDO | 5.7057 | 17.53 | 14.58 | 31.25 | 0.45 | 28 | 136.57 | 46.47 | 3.5 | 26 | 21.6 | 17077.72 | 131.59 | 1359.2 | 57.53 | 39.09 | 8481.73 | 0.68 | 0.88 | 3.45 | 0.54 | 1 | 10
11 | 65 | CONCLUIDO | 5.7336 | 17.44 | 14.55 | 33.58 | 0.48 | 26 | 136.91 | 46.47 | 3.75 | 23 | 21.69 | 17119.3 | 128.5 | 1359.13 | 56.41 | 39.09 | 7930.84 | 0.69 | 0.88 | 3.45 | 0.51 | 1 | 10
12 | 65 | CONCLUIDO | 5.7649 | 17.35 | 14.51 | 36.28 | 0.52 | 24 | 137.25 | 46.47 | 4 | 18 | 21.78 | 17160.92 | 126.33 | 1359.18 | 54.94 | 39.09 | 7205.14 | 0.71 | 0.88 | 3.46 | 0.47 | 1 | 10
13 | 65 | CONCLUIDO | 5.7797 | 17.3 | 14.5 | 37.81 | 0.55 | 23 | 137.58 | 46.47 | 4.25 | 9 | 21.87 | 17202.57 | 124.53 | 1359.17 | 54.49 | 39.09 | 6984.01 | 0.72 | 0.89 | 3.45 | 0.45 | 1 | 10
14 | 65 | CONCLUIDO | 5.7713 | 17.33 | 14.52 | 37.88 | 0.58 | 23 | 137.92 | 46.47 | 4.5 | 3 | 21.95 | 17244.24 | 123.52 | 1359.22 | 54.91 | 39.09 | 7193.05 | 0.71 | 0.88 | 3.47 | 0.47 | 1 | 10
15 | 65 | CONCLUIDO | 5.7855 | 17.28 | 14.51 | 39.56 | 0.61 | 22 | 138.26 | 46.47 | 4.75 | 0 | 22.04 | 17285.95 | 123.4 | 1359.19 | 54.19 | 39.09 | 6839.64 | 0.72 | 0.88 | 3.47 | 0.46 | 1 | 10