## Sheet1
| Volume de calda [L] | STATUS | Capacidade operacional [ha/h] | Tempo de missao [h] | Tempo util [h] | Tempo por voo [min] | Autonomia Projetada [h] | N° Voos | MTOW [kg] | Massa Estrutura [kg] | Combustível [kg] | Abastecimentos | Massa gerador | Potência gerador [W] | Combustível consumido [L] | Calda cons [L] | Distância percorrida [km] | Distância Pulverizando [km] | RTL ACUMULADO[m] | EOC [km/km] | EOC [h/h] | Tempo de manobra [h] | Tempo rtl_rtw [h] | V pulv [m/s] | V desloc [m/s]
0 | 75 | CONCLUIDO | 4.2434 | 23.57 | 16.95 | 7.16 | 0.12 | 142 | 150.44 | 49.1 | 1 | 140 | 25.34 | 18787.76 | 196.5 | 1359.75 | 130.46 | 39.09 | 44376.25 | 0.3 | 0.76 | 3.66 | 2.9 | 1 | 10
1 | 75 | CONCLUIDO | 4.5879 | 21.8 | 16.22 | 9.01 | 0.15 | 108 | 150.78 | 49.1 | 1.25 | 106 | 25.44 | 18830.65 | 185.94 | 1359.54 | 108.14 | 39.09 | 33382.68 | 0.36 | 0.79 | 3.59 | 2.17 | 1 | 10
2 | 75 | CONCLUIDO | 4.8197 | 20.75 | 15.81 | 10.91 | 0.18 | 87 | 151.13 | 49.1 | 1.5 | 85 | 25.54 | 18873.58 | 179.4 | 1359.33 | 95.35 | 39.09 | 27096.59 | 0.41 | 0.81 | 3.56 | 1.76 | 1 | 10
3 | 75 | CONCLUIDO | 4.9913 | 20.04 | 15.53 | 12.76 | 0.2 | 73 | 151.48 | 49.1 | 1.75 | 71 | 25.64 | 18916.54 | 174.11 | 1359.23 | 86.47 | 39.09 | 22725 | 0.45 | 0.83 | 3.54 | 1.48 | 1 | 10
4 | 75 | CONCLUIDO | 5.1374 | 19.46 | 15.29 | 14.8 | 0.23 | 62 | 151.83 | 49.1 | 2 | 60 | 25.73 | 18959.54 | 169.78 | 1359.09 | 79.3 | 39.09 | 19192.38 | 0.49 | 0.84 | 3.52 | 1.25 | 1 | 10
5 | 75 | CONCLUIDO | 5.2548 | 19.03 | 15.1 | 16.78 | 0.26 | 54 | 152.18 | 49.1 | 2.25 | 52 | 25.83 | 19002.56 | 165.53 | 1359.12 | 73.37 | 39.09 | 16269.42 | 0.53 | 0.85 | 3.5 | 1.06 | 1 | 10
6 | 75 | CONCLUIDO | 5.3373 | 18.74 | 14.99 | 18.74 | 0.29 | 48 | 152.53 | 49.1 | 2.5 | 46 | 25.93 | 19045.63 | 162.3 | 1359.18 | 70.26 | 39.09 | 14743.86 | 0.56 | 0.86 | 3.48 | 0.94 | 1 | 10
7 | 75 | CONCLUIDO | 5.4069 | 18.5 | 14.9 | 20.8 | 0.32 | 43 | 152.88 | 49.1 | 2.75 | 41 | 26.03 | 19088.72 | 159.52 | 1359.14 | 67.35 | 39.09 | 13312.56 | 0.58 | 0.86 | 3.48 | 0.86 | 1 | 10
8 | 75 | CONCLUIDO | 5.4755 | 18.26 | 14.79 | 22.76 | 0.35 | 39 | 153.23 | 49.1 | 3 | 37 | 26.13 | 19131.85 | 156.1 | 1359.07 | 64.07 | 39.09 | 11693.75 | 0.61 | 0.87 | 3.47 | 0.75 | 1 | 10
9 | 75 | CONCLUIDO | 5.5266 | 18.09 | 14.75 | 25.28 | 0.37 | 35 | 153.58 | 49.1 | 3.25 | 33 | 26.23 | 19175.02 | 153.4 | 1359.1 | 62.37 | 39.09 | 10866.43 | 0.63 | 0.87 | 3.48 | 0.7 | 1 | 10
10 | 75 | CONCLUIDO | 5.5774 | 17.93 | 14.68 | 27.52 | 0.4 | 32 | 153.93 | 49.1 | 3.5 | 30 | 26.33 | 19218.22 | 150.13 | 1359 | 60.32 | 39.09 | 9855.82 | 0.65 | 0.87 | 3.46 | 0.63 | 1 | 10
11 | 75 | CONCLUIDO | 5.6097 | 17.83 | 14.63 | 29.27 | 0.43 | 30 | 154.28 | 49.1 | 3.75 | 28 | 26.43 | 19261.45 | 147.49 | 1359.02 | 58.92 | 39.09 | 9164.75 | 0.66 | 0.88 | 3.46 | 0.59 | 1 | 10
12 | 75 | CONCLUIDO | 5.6607 | 17.67 | 14.56 | 32.36 | 0.46 | 27 | 154.63 | 49.1 | 4 | 25 | 26.53 | 19304.72 | 144.82 | 1359.16 | 56.97 | 39.09 | 8206.57 | 0.69 | 0.88 | 3.45 | 0.52 | 1 | 10
13 | 75 | CONCLUIDO | 5.6916 | 17.57 | 14.53 | 34.87 | 0.49 | 25 | 154.98 | 49.1 | 4.25 | 23 | 26.63 | 19348.03 | 142.19 | 1359.24 | 55.69 | 39.09 | 7575.71 | 0.7 | 0.88 | 3.45 | 0.48 | 1 | 10
14 | 75 | CONCLUIDO | 5.7099 | 17.51 | 14.5 | 36.26 | 0.51 | 24 | 155.33 | 49.1 | 4.5 | 22 | 26.74 | 19391.36 | 139.19 | 1359.04 | 54.9 | 39.09 | 7183.51 | 0.71 | 0.88 | 3.45 | 0.46 | 1 | 10
15 | 75 | CONCLUIDO | 5.7425 | 17.41 | 14.47 | 39.45 | 0.54 | 22 | 155.68 | 49.1 | 4.75 | 19 | 26.84 | 19434.74 | 137.38 | 1359.02 | 53.73 | 39.09 | 6612.03 | 0.73 | 0.89 | 3.45 | 0.42 | 1 | 10
16 | 75 | CONCLUIDO | 5.7578 | 17.37 | 14.45 | 41.28 | 0.57 | 21 | 156.03 | 49.1 | 5 | 14 | 26.94 | 19478.15 | 134.03 | 1359.03 | 53.24 | 39.09 | 6370.35 | 0.73 | 0.89 | 3.44 | 0.4 | 1 | 10
17 | 75 | CONCLUIDO | 5.7706 | 17.33 | 14.44 | 43.33 | 0.59 | 20 | 156.39 | 49.1 | 5.25 | 9 | 27.04 | 19521.59 | 133.07 | 1359.05 | 52.66 | 39.09 | 6084.24 | 0.74 | 0.89 | 3.46 | 0.4 | 1 | 10
18 | 75 | CONCLUIDO | 5.7721 | 17.32 | 14.44 | 43.31 | 0.62 | 20 | 156.74 | 49.1 | 5.5 | 1 | 27.14 | 19565.07 | 132.51 | 1359.14 | 52.12 | 39.09 | 5813.62 | 0.75 | 0.89 | 3.46 | 0.39 | 1 | 10
19 | 75 | CONCLUIDO | 5.7728 | 17.32 | 14.44 | 43.3 | 0.65 | 20 | 157.09 | 49.1 | 5.75 | 0 | 27.25 | 19608.58 | 132.43 | 1359.05 | 52.07 | 39.09 | 5787.66 | 0.75 | 0.89 | 3.46 | 0.39 | 1 | 10