## Sheet1
| Volume de calda [L] | STATUS | Capacidade operacional [ha/h] | Tempo de missao [h] | Tempo util [h] | Tempo por voo [min] | Autonomia Projetada [h] | N° Voos | MTOW [kg] | Massa Estrutura [kg] | Combustível [kg] | Abastecimentos | Massa gerador | Potência gerador [W] | Combustível consumido [L] | Calda cons [L] | Distância percorrida [km] | Distância Pulverizando [km] | RTL ACUMULADO[m] | EOC [km/km] | EOC [h/h] | Tempo de manobra [h] | Tempo rtl_rtw [h] | V pulv [m/s] | V desloc [m/s]
0 | 135 | CONCLUIDO | 3.0244 | 33.06 | 18.73 | 4.95 | 0.07 | 227 | 263.32 | 59.89 | 1 | 225 | 67.43 | 32710.1 | 315.44 | 1360.03 | 186.86 | 39.09 | 72147.44 | 0.21 | 0.69 | 3.78 | 4.68 | 1 | 10
1 | 135 | CONCLUIDO | 3.45 | 28.99 | 17.54 | 6.19 | 0.08 | 170 | 263.79 | 59.89 | 1.25 | 168 | 67.65 | 32767.75 | 294.34 | 1359.83 | 149.19 | 39.09 | 53599.66 | 0.26 | 0.73 | 3.7 | 3.48 | 1 | 10
2 | 135 | CONCLUIDO | 3.778 | 26.47 | 16.79 | 7.46 | 0.1 | 135 | 264.25 | 59.89 | 1.5 | 133 | 67.87 | 32825.49 | 280.81 | 1359.52 | 125.83 | 39.09 | 42092.97 | 0.31 | 0.76 | 3.64 | 2.74 | 1 | 10
3 | 135 | CONCLUIDO | 4.0158 | 24.9 | 16.34 | 8.67 | 0.12 | 113 | 264.72 | 59.89 | 1.75 | 111 | 68.09 | 32883.31 | 272.21 | 1359.44 | 112.03 | 39.09 | 35305.1 | 0.35 | 0.79 | 3.59 | 2.29 | 1 | 10
4 | 135 | CONCLUIDO | 4.2221 | 23.68 | 15.98 | 9.99 | 0.13 | 96 | 265.19 | 59.89 | 2 | 94 | 68.31 | 32941.21 | 265.28 | 1359.3 | 100.49 | 39.09 | 29617.84 | 0.39 | 0.8 | 3.57 | 1.93 | 1 | 10
5 | 135 | CONCLUIDO | 4.3819 | 22.82 | 15.72 | 11.23 | 0.15 | 84 | 265.66 | 59.89 | 2.25 | 82 | 68.53 | 32999.19 | 260.15 | 1359.57 | 93.35 | 39.09 | 26109.89 | 0.42 | 0.82 | 3.53 | 1.67 | 1 | 10
6 | 135 | CONCLUIDO | 4.5067 | 22.19 | 15.54 | 12.44 | 0.17 | 75 | 266.13 | 59.89 | 2.5 | 73 | 68.75 | 33057.26 | 256.17 | 1359.21 | 87.33 | 39.09 | 23147.09 | 0.45 | 0.83 | 3.53 | 1.5 | 1 | 10
7 | 135 | CONCLUIDO | 4.6225 | 21.63 | 15.39 | 13.78 | 0.18 | 67 | 266.6 | 59.89 | 2.75 | 65 | 68.97 | 33115.41 | 252.76 | 1359.19 | 82.55 | 39.09 | 20794.54 | 0.47 | 0.83 | 3.52 | 1.35 | 1 | 10
8 | 135 | CONCLUIDO | 4.7221 | 21.18 | 15.24 | 14.99 | 0.2 | 61 | 267.08 | 59.89 | 3 | 59 | 69.19 | 33173.65 | 249.06 | 1359.3 | 77.95 | 39.09 | 18522.4 | 0.5 | 0.84 | 3.5 | 1.19 | 1 | 10
9 | 135 | CONCLUIDO | 4.7985 | 20.84 | 15.16 | 16.24 | 0.22 | 56 | 267.55 | 59.89 | 3.25 | 54 | 69.41 | 33231.97 | 247.04 | 1359.14 | 75.35 | 39.09 | 17248.89 | 0.52 | 0.85 | 3.5 | 1.11 | 1 | 10
10 | 135 | CONCLUIDO | 4.8816 | 20.48 | 15.05 | 17.71 | 0.23 | 51 | 268.02 | 59.89 | 3.5 | 49 | 69.64 | 33290.38 | 244.25 | 1359.21 | 72.24 | 39.09 | 15720.1 | 0.54 | 0.85 | 3.49 | 1.01 | 1 | 10
11 | 135 | CONCLUIDO | 4.9314 | 20.28 | 15 | 18.75 | 0.25 | 48 | 268.5 | 59.89 | 3.75 | 46 | 69.86 | 33348.87 | 242.35 | 1359.09 | 70.36 | 39.09 | 14794.73 | 0.56 | 0.86 | 3.49 | 0.95 | 1 | 10
12 | 135 | CONCLUIDO | 5.0012 | 20 | 14.92 | 20.34 | 0.26 | 44 | 268.97 | 59.89 | 4 | 42 | 70.09 | 33407.45 | 240.11 | 1359.25 | 67.74 | 39.09 | 13506.39 | 0.58 | 0.86 | 3.48 | 0.87 | 1 | 10
13 | 135 | CONCLUIDO | 5.036 | 19.86 | 14.88 | 21.26 | 0.28 | 42 | 269.45 | 59.89 | 4.25 | 40 | 70.31 | 33466.11 | 238.64 | 1359.2 | 66.54 | 39.09 | 12916.41 | 0.59 | 0.86 | 3.48 | 0.83 | 1 | 10
14 | 135 | CONCLUIDO | 5.0937 | 19.63 | 14.81 | 22.78 | 0.3 | 39 | 269.92 | 59.89 | 4.5 | 37 | 70.54 | 33524.86 | 236.42 | 1359.28 | 64.64 | 39.09 | 11980.41 | 0.6 | 0.87 | 3.47 | 0.76 | 1 | 10
15 | 135 | CONCLUIDO | 5.1311 | 19.49 | 14.77 | 23.94 | 0.31 | 37 | 270.4 | 59.89 | 4.75 | 35 | 70.76 | 33583.7 | 234.71 | 1359.1 | 63.07 | 39.09 | 11205.95 | 0.62 | 0.87 | 3.47 | 0.72 | 1 | 10
16 | 135 | CONCLUIDO | 5.1612 | 19.38 | 14.75 | 25.29 | 0.33 | 35 | 270.88 | 59.89 | 5 | 33 | 70.99 | 33642.62 | 233.81 | 1359.09 | 62.76 | 39.09 | 11057.91 | 0.62 | 0.87 | 3.47 | 0.71 | 1 | 10
17 | 135 | CONCLUIDO | 5.2056 | 19.21 | 14.69 | 26.71 | 0.34 | 33 | 271.36 | 59.89 | 5.25 | 31 | 71.22 | 33701.64 | 231.44 | 1359.09 | 60.73 | 39.09 | 10055.58 | 0.64 | 0.87 | 3.46 | 0.64 | 1 | 10
18 | 135 | CONCLUIDO | 5.2407 | 19.08 | 14.66 | 28.38 | 0.36 | 31 | 271.84 | 59.89 | 5.5 | 29 | 71.45 | 33760.74 | 230.28 | 1359.1 | 59.91 | 39.09 | 9652.5 | 0.65 | 0.88 | 3.46 | 0.61 | 1 | 10
19 | 135 | CONCLUIDO | 5.2689 | 18.98 | 14.61 | 29.22 | 0.38 | 30 | 272.32 | 59.89 | 5.75 | 28 | 71.68 | 33820.05 | 228.42 | 1359.01 | 58.3 | 39.09 | 8856.9 | 0.67 | 0.88 | 3.45 | 0.56 | 1 | 10
20 | 135 | CONCLUIDO | 5.2861 | 18.92 | 14.6 | 30.2 | 0.39 | 29 | 272.8 | 59.89 | 6 | 27 | 71.91 | 33879.33 | 227.14 | 1359.15 | 58.09 | 39.09 | 8755.14 | 0.67 | 0.88 | 3.45 | 0.55 | 1 | 10
21 | 135 | CONCLUIDO | 5.3214 | 18.79 | 14.57 | 32.39 | 0.41 | 27 | 273.28 | 59.89 | 6.25 | 25 | 72.14 | 33938.7 | 225.98 | 1359.02 | 56.99 | 39.09 | 8215 | 0.69 | 0.88 | 3.46 | 0.53 | 1 | 10
22 | 135 | CONCLUIDO | 5.3449 | 18.71 | 14.54 | 33.56 | 0.42 | 26 | 273.76 | 59.89 | 6.5 | 24 | 72.37 | 33998.16 | 224.75 | 1359.09 | 56.18 | 39.09 | 7813.97 | 0.7 | 0.88 | 3.45 | 0.49 | 1 | 10
23 | 135 | CONCLUIDO | 5.3569 | 18.67 | 14.55 | 34.92 | 0.44 | 25 | 274.24 | 59.89 | 6.75 | 23 | 72.61 | 34057.71 | 223.82 | 1359.09 | 56.17 | 39.09 | 7812.89 | 0.7 | 0.88 | 3.46 | 0.5 | 1 | 10
24 | 135 | CONCLUIDO | 5.3843 | 18.57 | 14.51 | 36.27 | 0.45 | 24 | 274.73 | 59.89 | 7 | 22 | 72.84 | 34117.35 | 222.45 | 1359.04 | 54.92 | 39.09 | 7193.43 | 0.71 | 0.88 | 3.45 | 0.46 | 1 | 10
25 | 135 | CONCLUIDO | 5.4076 | 18.49 | 14.48 | 37.77 | 0.47 | 23 | 275.21 | 59.89 | 7.25 | 21 | 73.08 | 34177.09 | 220.45 | 1359.24 | 54.18 | 39.09 | 6829.23 | 0.72 | 0.89 | 3.44 | 0.43 | 1 | 10
26 | 135 | CONCLUIDO | 5.4284 | 18.42 | 14.46 | 39.43 | 0.48 | 22 | 275.7 | 59.89 | 7.5 | 20 | 73.31 | 34236.91 | 218.93 | 1359.08 | 53.45 | 39.09 | 6467.64 | 0.73 | 0.89 | 3.45 | 0.41 | 1 | 10
27 | 135 | CONCLUIDO | 5.424 | 18.44 | 14.47 | 39.47 | 0.5 | 22 | 276.18 | 59.89 | 7.75 | 20 | 73.55 | 34296.82 | 218.05 | 1359.1 | 54.04 | 39.09 | 6762.28 | 0.72 | 0.89 | 3.44 | 0.42 | 1 | 10
28 | 135 | CONCLUIDO | 5.446 | 18.36 | 14.45 | 41.28 | 0.51 | 21 | 276.67 | 59.89 | 8 | 19 | 73.78 | 34356.83 | 217.04 | 1359.06 | 53.19 | 39.09 | 6344.65 | 0.73 | 0.89 | 3.44 | 0.4 | 1 | 10
29 | 135 | CONCLUIDO | 5.4683 | 18.29 | 14.42 | 43.27 | 0.53 | 20 | 277.16 | 59.89 | 8.25 | 18 | 74.02 | 34416.93 | 215.47 | 1359.06 | 52.22 | 39.09 | 5866.61 | 0.75 | 0.89 | 3.45 | 0.38 | 1 | 10
30 | 135 | CONCLUIDO | 5.4917 | 18.21 | 14.4 | 45.46 | 0.55 | 19 | 277.65 | 59.89 | 8.5 | 17 | 74.26 | 34477.13 | 213.74 | 1359.08 | 51.49 | 39.09 | 5504.26 | 0.76 | 0.89 | 3.44 | 0.35 | 1 | 10
31 | 135 | CONCLUIDO | 5.4885 | 18.22 | 14.41 | 45.49 | 0.56 | 19 | 278.13 | 59.89 | 8.75 | 17 | 74.5 | 34537.41 | 213.14 | 1359.01 | 51.85 | 39.09 | 5683.73 | 0.75 | 0.89 | 3.44 | 0.36 | 1 | 10
32 | 135 | CONCLUIDO | 5.5109 | 18.15 | 14.38 | 47.94 | 0.58 | 18 | 278.62 | 59.89 | 9 | 16 | 74.74 | 34597.8 | 211.66 | 1359 | 51.21 | 39.09 | 5370.22 | 0.76 | 0.89 | 3.44 | 0.34 | 1 | 10
33 | 135 | CONCLUIDO | 5.5102 | 18.15 | 14.38 | 47.95 | 0.59 | 18 | 279.11 | 59.89 | 9.25 | 16 | 74.98 | 34658.27 | 210.2 | 1359.03 | 51.29 | 39.09 | 5407.78 | 0.76 | 0.89 | 3.44 | 0.34 | 1 | 10
34 | 135 | CONCLUIDO | 5.5331 | 18.07 | 14.36 | 50.68 | 0.6 | 17 | 279.61 | 59.89 | 9.5 | 15 | 75.22 | 34718.84 | 208.66 | 1359.11 | 50.43 | 39.09 | 4985.03 | 0.78 | 0.89 | 3.44 | 0.31 | 1 | 10
35 | 135 | CONCLUIDO | 5.527 | 18.09 | 14.38 | 50.75 | 0.62 | 17 | 280.1 | 59.89 | 9.75 | 15 | 75.46 | 34779.51 | 208.24 | 1359.02 | 51.19 | 39.09 | 5365.68 | 0.76 | 0.89 | 3.44 | 0.33 | 1 | 10
36 | 135 | CONCLUIDO | 5.5552 | 18 | 14.34 | 53.77 | 0.63 | 16 | 280.59 | 59.89 | 10 | 14 | 75.7 | 34840.27 | 206.28 | 1359.05 | 49.91 | 39.09 | 4727.77 | 0.78 | 0.89 | 3.43 | 0.29 | 1 | 10
37 | 135 | CONCLUIDO | 5.5494 | 18.02 | 14.36 | 53.84 | 0.65 | 16 | 281.08 | 59.89 | 10.25 | 14 | 75.95 | 34901.13 | 205.4 | 1359.06 | 50.3 | 39.09 | 4923.29 | 0.78 | 0.89 | 3.44 | 0.31 | 1 | 10
38 | 135 | CONCLUIDO | 5.5745 | 17.94 | 14.33 | 57.31 | 0.66 | 15 | 281.58 | 59.89 | 10.5 | 13 | 76.19 | 34962.08 | 203.57 | 1359.08 | 49.49 | 39.09 | 4523.68 | 0.79 | 0.9 | 3.43 | 0.28 | 1 | 10
39 | 135 | CONCLUIDO | 5.5763 | 17.93 | 14.32 | 57.29 | 0.68 | 15 | 282.07 | 59.89 | 10.75 | 13 | 76.44 | 35023.13 | 202.65 | 1359.01 | 49.42 | 39.09 | 4488.21 | 0.79 | 0.9 | 3.43 | 0.28 | 1 | 10
40 | 135 | CONCLUIDO | 5.5729 | 17.94 | 14.33 | 57.33 | 0.69 | 15 | 282.57 | 59.89 | 11 | 13 | 76.68 | 35084.28 | 201.21 | 1359.02 | 49.44 | 39.09 | 4501.38 | 0.79 | 0.9 | 3.44 | 0.29 | 1 | 10
41 | 135 | CONCLUIDO | 5.598 | 17.86 | 14.3 | 61.3 | 0.71 | 14 | 283.06 | 59.89 | 11.25 | 12 | 76.93 | 35145.53 | 200.73 | 1358.99 | 48.74 | 39.09 | 4152.48 | 0.8 | 0.9 | 3.43 | 0.26 | 1 | 10
42 | 135 | CONCLUIDO | 5.5968 | 17.87 | 14.31 | 61.31 | 0.72 | 14 | 283.56 | 59.89 | 11.5 | 12 | 77.18 | 35206.88 | 199.15 | 1359.09 | 48.68 | 39.09 | 4123.54 | 0.8 | 0.9 | 3.44 | 0.26 | 1 | 10
43 | 135 | CONCLUIDO | 5.617 | 17.8 | 14.29 | 65.97 | 0.74 | 13 | 284.06 | 59.89 | 11.75 | 10 | 77.42 | 35268.32 | 195.69 | 1359.02 | 48.5 | 39.09 | 4040.45 | 0.81 | 0.9 | 3.43 | 0.25 | 1 | 10
44 | 135 | CONCLUIDO | 5.6157 | 17.81 | 14.3 | 65.99 | 0.75 | 13 | 284.56 | 59.89 | 12 | 10 | 77.67 | 35329.87 | 195.62 | 1359.04 | 48.55 | 39.09 | 4065.87 | 0.81 | 0.9 | 3.43 | 0.25 | 1 | 10
45 | 135 | CONCLUIDO | 5.619 | 17.8 | 14.29 | 65.94 | 0.77 | 13 | 285.06 | 59.89 | 12.25 | 11 | 77.92 | 35391.51 | 195.49 | 1359.01 | 48.2 | 39.09 | 3888.14 | 0.81 | 0.9 | 3.43 | 0.24 | 1 | 10
46 | 135 | CONCLUIDO | 5.6192 | 17.8 | 14.29 | 65.93 | 0.78 | 13 | 285.56 | 59.89 | 12.5 | 10 | 78.17 | 35453.26 | 193.81 | 1359.02 | 48.2 | 39.09 | 3888.86 | 0.81 | 0.9 | 3.43 | 0.24 | 1 | 10
47 | 135 | CONCLUIDO | 5.6425 | 17.72 | 14.26 | 71.31 | 0.79 | 12 | 286.06 | 59.89 | 12.75 | 8 | 78.42 | 35515.1 | 192.34 | 1359.04 | 47.43 | 39.09 | 3508.06 | 0.82 | 0.9 | 3.43 | 0.22 | 1 | 10
48 | 135 | CONCLUIDO | 5.6392 | 17.73 | 14.27 | 71.37 | 0.81 | 12 | 286.56 | 59.89 | 13 | 7 | 78.68 | 35577.18 | 191.44 | 1358.99 | 47.58 | 39.09 | 3582.15 | 0.82 | 0.9 | 3.44 | 0.23 | 1 | 10
49 | 135 | CONCLUIDO | 5.6421 | 17.72 | 14.26 | 71.32 | 0.82 | 12 | 287.07 | 59.89 | 13.25 | 5 | 78.93 | 35639.23 | 191.36 | 1359.13 | 47.3 | 39.09 | 3445.26 | 0.83 | 0.9 | 3.43 | 0.22 | 1 | 10
50 | 135 | CONCLUIDO | 5.6417 | 17.73 | 14.27 | 71.33 | 0.84 | 12 | 287.57 | 59.89 | 13.5 | 4 | 79.18 | 35701.38 | 190.6 | 1358.99 | 47.28 | 39.09 | 3432.19 | 0.83 | 0.9 | 3.44 | 0.22 | 1 | 10
51 | 135 | CONCLUIDO | 5.6382 | 17.74 | 14.28 | 71.38 | 0.85 | 12 | 288.08 | 59.89 | 13.75 | 3 | 79.44 | 35763.64 | 189.94 | 1358.99 | 47.53 | 39.09 | 3558.75 | 0.82 | 0.9 | 3.44 | 0.23 | 1 | 10
52 | 135 | CONCLUIDO | 5.638 | 17.74 | 14.28 | 71.38 | 0.86 | 12 | 288.58 | 59.89 | 14 | 2 | 79.69 | 35826 | 189.79 | 1359.08 | 47.63 | 39.09 | 3607.48 | 0.82 | 0.9 | 3.44 | 0.23 | 1 | 10
53 | 135 | CONCLUIDO | 5.6357 | 17.74 | 14.28 | 71.42 | 0.88 | 12 | 289.09 | 59.89 | 14.25 | 0 | 79.95 | 35888.47 | 190.08 | 1359.02 | 47.67 | 39.09 | 3628.96 | 0.82 | 0.9 | 3.44 | 0.24 | 1 | 10