## Sheet1
| Volume de calda [L] | STATUS | Capacidade operacional [ha/h] | Tempo de missao [h] | Tempo util [h] | Tempo por voo [min] | Autonomia Projetada [h] | N° Voos | MTOW [kg] | Massa Estrutura [kg] | Combustível [kg] | Abastecimentos | Massa gerador | Potência gerador [W] | Combustível consumido [L] | Calda cons [L] | Distância percorrida [km] | Distância Pulverizando [km] | RTL ACUMULADO[m] | EOC [km/km] | EOC [h/h] | Tempo de manobra [h] | Tempo rtl_rtw [h] | V pulv [m/s] | V desloc [m/s]
0 | 105 | CONCLUIDO | 3.5953 | 27.81 | 17.83 | 5.85 | 0.09 | 183 | 204 | 55.27 | 1 | 181 | 42.72 | 25393.6 | 254.17 | 1359.46 | 157.35 | 39.2 | 57618.5 | 0.25 | 0.72 | 3.72 | 3.74 | 1 | 10
1 | 105 | CONCLUIDO | 3.9926 | 25.05 | 16.89 | 7.34 | 0.11 | 138 | 204.39 | 55.27 | 1.25 | 136 | 42.87 | 25442.42 | 239.42 | 1359.34 | 127.42 | 39.2 | 42879.71 | 0.31 | 0.76 | 3.66 | 2.8 | 1 | 10
2 | 105 | CONCLUIDO | 4.2768 | 23.38 | 16.32 | 8.82 | 0.13 | 111 | 204.79 | 55.27 | 1.5 | 109 | 43.02 | 25491.3 | 230 | 1359.09 | 110.15 | 39.2 | 34379.97 | 0.36 | 0.79 | 3.6 | 2.23 | 1 | 10
3 | 105 | CONCLUIDO | 4.4863 | 22.29 | 15.95 | 10.29 | 0.15 | 93 | 205.18 | 55.27 | 1.75 | 91 | 43.16 | 25540.22 | 223.54 | 1359.13 | 99 | 39.2 | 28894.53 | 0.4 | 0.81 | 3.57 | 1.87 | 1 | 10
4 | 105 | CONCLUIDO | 4.6679 | 21.42 | 15.65 | 11.89 | 0.17 | 79 | 205.58 | 55.27 | 2 | 77 | 43.31 | 25589.2 | 217.96 | 1359.35 | 89.34 | 39.2 | 24135.51 | 0.44 | 0.82 | 3.56 | 1.57 | 1 | 10
5 | 105 | CONCLUIDO | 4.8015 | 20.83 | 15.46 | 13.45 | 0.19 | 69 | 205.98 | 55.27 | 2.25 | 67 | 43.46 | 25638.22 | 213.94 | 1358.93 | 83.24 | 39.2 | 21136 | 0.47 | 0.83 | 3.55 | 1.38 | 1 | 10
6 | 105 | CONCLUIDO | 4.9005 | 20.41 | 15.33 | 14.83 | 0.22 | 62 | 206.38 | 55.27 | 2.5 | 60 | 43.6 | 25687.3 | 210.95 | 1359.07 | 79.23 | 39.2 | 19166.04 | 0.49 | 0.84 | 3.53 | 1.24 | 1 | 10
7 | 105 | CONCLUIDO | 5.0064 | 19.97 | 15.18 | 16.56 | 0.24 | 55 | 206.78 | 55.27 | 2.75 | 53 | 43.75 | 25736.42 | 207.53 | 1359.03 | 74.46 | 39.2 | 16811.12 | 0.53 | 0.85 | 3.52 | 1.09 | 1 | 10
8 | 105 | CONCLUIDO | 5.0837 | 19.67 | 15.08 | 18.09 | 0.26 | 50 | 207.17 | 55.27 | 3 | 48 | 43.9 | 25785.6 | 204.48 | 1359.04 | 71.59 | 39.2 | 15401.31 | 0.55 | 0.86 | 3.51 | 0.99 | 1 | 10
9 | 105 | CONCLUIDO | 5.1482 | 19.42 | 14.99 | 19.56 | 0.28 | 46 | 207.57 | 55.27 | 3.25 | 44 | 44.05 | 25834.83 | 202.27 | 1358.91 | 69.04 | 39.2 | 14146.16 | 0.57 | 0.86 | 3.5 | 0.91 | 1 | 10
10 | 105 | CONCLUIDO | 5.215 | 19.18 | 14.91 | 21.3 | 0.3 | 42 | 207.97 | 55.27 | 3.5 | 40 | 44.2 | 25884.1 | 199.6 | 1359.12 | 66.27 | 39.2 | 12781.1 | 0.59 | 0.87 | 3.49 | 0.82 | 1 | 10
11 | 105 | CONCLUIDO | 5.2622 | 19 | 14.86 | 22.86 | 0.32 | 39 | 208.37 | 55.27 | 3.75 | 37 | 44.35 | 25933.43 | 197.24 | 1358.94 | 64.86 | 39.2 | 12093.41 | 0.6 | 0.87 | 3.49 | 0.77 | 1 | 10
12 | 105 | CONCLUIDO | 5.3208 | 18.79 | 14.77 | 24.62 | 0.34 | 36 | 208.77 | 55.27 | 4 | 34 | 44.5 | 25982.82 | 195.13 | 1358.97 | 62.07 | 39.2 | 10714.98 | 0.63 | 0.87 | 3.48 | 0.68 | 1 | 10
13 | 105 | CONCLUIDO | 5.3516 | 18.69 | 14.74 | 26.02 | 0.36 | 34 | 209.17 | 55.27 | 4.25 | 32 | 44.65 | 26032.25 | 192.74 | 1358.9 | 60.99 | 39.2 | 10182.17 | 0.64 | 0.88 | 3.48 | 0.66 | 1 | 10
14 | 105 | CONCLUIDO | 5.38 | 18.59 | 14.72 | 27.61 | 0.38 | 32 | 209.58 | 55.27 | 4.5 | 30 | 44.8 | 26081.73 | 191.42 | 1358.97 | 60.42 | 39.2 | 9907.91 | 0.65 | 0.88 | 3.48 | 0.64 | 1 | 10
15 | 105 | CONCLUIDO | 5.4225 | 18.44 | 14.66 | 29.32 | 0.4 | 30 | 209.98 | 55.27 | 4.75 | 28 | 44.95 | 26131.27 | 189.27 | 1358.89 | 58.48 | 39.2 | 8949.55 | 0.67 | 0.88 | 3.48 | 0.58 | 1 | 10
16 | 105 | CONCLUIDO | 5.4568 | 18.33 | 14.63 | 31.34 | 0.42 | 28 | 210.38 | 55.27 | 5 | 26 | 45.11 | 26180.86 | 187.41 | 1358.85 | 57.4 | 39.2 | 8420.18 | 0.68 | 0.88 | 3.48 | 0.54 | 1 | 10
17 | 105 | CONCLUIDO | 5.4746 | 18.27 | 14.61 | 32.46 | 0.44 | 27 | 210.78 | 55.27 | 5.25 | 25 | 45.26 | 26230.5 | 186.48 | 1358.81 | 57.01 | 39.2 | 8227.66 | 0.69 | 0.88 | 3.47 | 0.52 | 1 | 10
18 | 105 | CONCLUIDO | 5.514 | 18.14 | 14.56 | 34.94 | 0.46 | 25 | 211.18 | 55.27 | 5.5 | 23 | 45.41 | 26280.2 | 183.37 | 1358.87 | 55.28 | 39.2 | 7372.41 | 0.71 | 0.89 | 3.47 | 0.47 | 1 | 10
19 | 105 | CONCLUIDO | 5.5378 | 18.06 | 14.52 | 36.3 | 0.48 | 24 | 211.59 | 55.27 | 5.75 | 22 | 45.57 | 26329.94 | 181.15 | 1358.93 | 54.35 | 39.2 | 6914.3 | 0.72 | 0.89 | 3.46 | 0.43 | 1 | 10
20 | 105 | CONCLUIDO | 5.5483 | 18.02 | 14.53 | 37.89 | 0.5 | 23 | 211.99 | 55.27 | 6 | 21 | 45.72 | 26379.74 | 179.95 | 1358.91 | 54.33 | 39.2 | 6910.55 | 0.72 | 0.89 | 3.47 | 0.44 | 1 | 10
21 | 105 | CONCLUIDO | 5.5653 | 17.97 | 14.51 | 39.58 | 0.52 | 22 | 212.4 | 55.27 | 6.25 | 20 | 45.87 | 26429.59 | 177.88 | 1358.97 | 53.83 | 39.2 | 6661.74 | 0.73 | 0.89 | 3.46 | 0.43 | 1 | 10
22 | 105 | CONCLUIDO | 5.5831 | 17.91 | 14.49 | 41.41 | 0.54 | 21 | 212.8 | 55.27 | 6.5 | 19 | 46.03 | 26479.5 | 176.47 | 1358.83 | 53.54 | 39.2 | 6523.35 | 0.73 | 0.89 | 3.46 | 0.41 | 1 | 10
23 | 105 | CONCLUIDO | 5.6056 | 17.84 | 14.46 | 43.39 | 0.56 | 20 | 213.21 | 55.27 | 6.75 | 18 | 46.18 | 26529.46 | 175.34 | 1358.87 | 52.41 | 39.2 | 5965.36 | 0.75 | 0.89 | 3.46 | 0.38 | 1 | 10
24 | 105 | CONCLUIDO | 5.6265 | 17.77 | 14.44 | 45.59 | 0.58 | 19 | 213.61 | 55.27 | 7 | 17 | 46.34 | 26579.47 | 171.98 | 1358.8 | 51.5 | 39.2 | 5514.65 | 0.76 | 0.89 | 3.46 | 0.35 | 1 | 10
25 | 105 | CONCLUIDO | 5.6463 | 17.71 | 14.42 | 48.05 | 0.6 | 18 | 214.02 | 55.27 | 7.25 | 16 | 46.49 | 26629.54 | 171.49 | 1358.85 | 51.11 | 39.2 | 5323.02 | 0.77 | 0.9 | 3.45 | 0.33 | 1 | 10
26 | 105 | CONCLUIDO | 5.6677 | 17.64 | 14.39 | 50.79 | 0.62 | 17 | 214.42 | 55.27 | 7.5 | 15 | 46.65 | 26679.66 | 167.01 | 1358.88 | 49.93 | 39.2 | 4740.25 | 0.79 | 0.9 | 3.46 | 0.3 | 1 | 10
27 | 105 | CONCLUIDO | 5.66 | 17.67 | 14.41 | 50.87 | 0.64 | 17 | 214.83 | 55.27 | 7.75 | 15 | 46.81 | 26729.83 | 165.77 | 1359 | 50.85 | 39.2 | 5196.95 | 0.77 | 0.9 | 3.46 | 0.33 | 1 | 10
28 | 105 | CONCLUIDO | 5.6794 | 17.61 | 14.39 | 53.98 | 0.66 | 16 | 215.24 | 55.27 | 8 | 13 | 46.97 | 26780.06 | 164.29 | 1358.86 | 50.33 | 39.2 | 4942.57 | 0.78 | 0.9 | 3.45 | 0.31 | 1 | 10
29 | 105 | CONCLUIDO | 5.6785 | 17.61 | 14.4 | 53.99 | 0.68 | 16 | 215.65 | 55.27 | 8.25 | 11 | 47.12 | 26830.34 | 162.61 | 1358.84 | 50.34 | 39.2 | 4948.44 | 0.78 | 0.9 | 3.46 | 0.31 | 1 | 10
30 | 105 | CONCLUIDO | 5.7015 | 17.54 | 14.37 | 57.46 | 0.7 | 15 | 216.05 | 55.27 | 8.5 | 9 | 47.28 | 26880.68 | 161.23 | 1358.8 | 49.33 | 39.2 | 4448.53 | 0.79 | 0.9 | 3.46 | 0.28 | 1 | 10
31 | 105 | CONCLUIDO | 5.7002 | 17.54 | 14.37 | 57.48 | 0.72 | 15 | 216.46 | 55.27 | 8.75 | 4 | 47.44 | 26931.07 | 160.33 | 1358.89 | 49.27 | 39.2 | 4417.92 | 0.8 | 0.9 | 3.46 | 0.29 | 1 | 10
32 | 105 | CONCLUIDO | 5.6975 | 17.55 | 14.38 | 57.51 | 0.74 | 15 | 216.87 | 55.27 | 9 | 4 | 47.6 | 26981.51 | 160.13 | 1359.08 | 49.45 | 39.2 | 4509.21 | 0.79 | 0.9 | 3.46 | 0.29 | 1 | 10
33 | 105 | CONCLUIDO | 5.7161 | 17.49 | 14.36 | 61.55 | 0.76 | 14 | 217.28 | 55.27 | 9.25 | 1 | 47.76 | 27032.02 | 158.78 | 1358.95 | 48.87 | 39.2 | 4225.93 | 0.8 | 0.9 | 3.46 | 0.28 | 1 | 10
34 | 105 | CONCLUIDO | 5.7149 | 17.5 | 14.37 | 61.57 | 0.78 | 14 | 217.69 | 55.27 | 9.5 | 0 | 47.92 | 27082.57 | 159.09 | 1358.95 | 48.92 | 39.2 | 4246.47 | 0.8 | 0.9 | 3.47 | 0.28 | 1 | 10