## Sheet1
| Volume de calda [L] | STATUS | Capacidade operacional [ha/h] | Tempo de missao [h] | Tempo util [h] | Tempo por voo [min] | Autonomia Projetada [h] | N° Voos | MTOW [kg] | Massa Estrutura [kg] | Combustível [kg] | Abastecimentos | Massa gerador | Potência gerador [W] | Combustível consumido [L] | Calda cons [L] | Distância percorrida [km] | Distância Pulverizando [km] | RTL ACUMULADO[m] | EOC [km/km] | EOC [h/h] | Tempo de manobra [h] | Tempo rtl_rtw [h] | V pulv [m/s] | V desloc [m/s]
0 | 115 | CONCLUIDO | 3.3908 | 29.49 | 18.14 | 5.5 | 0.08 | 198 | 222.93 | 56.94 | 1 | 196 | 49.99 | 27728.69 | 274.27 | 1359.41 | 166.98 | 39.2 | 62356.28 | 0.23 | 0.71 | 3.75 | 4.05 | 1 | 10
1 | 115 | CONCLUIDO | 3.7991 | 26.32 | 17.12 | 6.89 | 0.1 | 149 | 223.35 | 56.94 | 1.25 | 147 | 50.15 | 27780.03 | 257.58 | 1359.28 | 135.04 | 39.2 | 46633.81 | 0.29 | 0.75 | 3.67 | 3.03 | 1 | 10
2 | 115 | CONCLUIDO | 4.105 | 24.36 | 16.48 | 8.31 | 0.12 | 119 | 223.76 | 56.94 | 1.5 | 117 | 50.32 | 27831.42 | 246.65 | 1359.16 | 115.2 | 39.2 | 36864.13 | 0.34 | 0.78 | 3.61 | 2.39 | 1 | 10
3 | 115 | CONCLUIDO | 4.337 | 23.06 | 16.05 | 9.73 | 0.14 | 99 | 224.18 | 56.94 | 1.75 | 97 | 50.49 | 27882.87 | 239.13 | 1359.24 | 101.91 | 39.2 | 30319.97 | 0.38 | 0.8 | 3.58 | 1.96 | 1 | 10
4 | 115 | CONCLUIDO | 4.5079 | 22.18 | 15.79 | 11.15 | 0.16 | 85 | 224.6 | 56.94 | 2 | 83 | 50.65 | 27934.37 | 234.1 | 1358.85 | 93.62 | 39.2 | 26243.41 | 0.42 | 0.82 | 3.57 | 1.71 | 1 | 10
5 | 115 | CONCLUIDO | 4.6586 | 21.47 | 15.56 | 12.61 | 0.18 | 74 | 225.01 | 56.94 | 2.25 | 72 | 50.82 | 27985.94 | 229.42 | 1359.24 | 86.43 | 39.2 | 22704.32 | 0.45 | 0.83 | 3.55 | 1.47 | 1 | 10
6 | 115 | CONCLUIDO | 4.7743 | 20.95 | 15.39 | 13.99 | 0.2 | 66 | 225.43 | 56.94 | 2.5 | 64 | 50.99 | 28037.57 | 225.73 | 1359.1 | 81.49 | 39.2 | 20274.08 | 0.48 | 0.84 | 3.52 | 1.3 | 1 | 10
7 | 115 | CONCLUIDO | 4.8804 | 20.49 | 15.24 | 15.5 | 0.22 | 59 | 225.85 | 56.94 | 2.75 | 57 | 51.16 | 28089.25 | 222.49 | 1358.98 | 76.51 | 39.2 | 17816.63 | 0.51 | 0.85 | 3.52 | 1.15 | 1 | 10
8 | 115 | CONCLUIDO | 4.9508 | 20.2 | 15.17 | 16.85 | 0.24 | 54 | 226.27 | 56.94 | 3 | 52 | 51.33 | 28140.99 | 220.24 | 1359.01 | 74.09 | 39.2 | 16634.82 | 0.53 | 0.85 | 3.52 | 1.08 | 1 | 10
9 | 115 | CONCLUIDO | 5.0386 | 19.85 | 15.04 | 18.41 | 0.25 | 49 | 226.69 | 56.94 | 3.25 | 47 | 51.5 | 28192.8 | 217.03 | 1358.96 | 70.26 | 39.2 | 14741.12 | 0.56 | 0.86 | 3.5 | 0.95 | 1 | 10
10 | 115 | CONCLUIDO | 5.1009 | 19.6 | 14.97 | 19.96 | 0.27 | 45 | 227.11 | 56.94 | 3.5 | 43 | 51.67 | 28244.66 | 214.81 | 1358.9 | 68.33 | 39.2 | 13798 | 0.57 | 0.86 | 3.5 | 0.88 | 1 | 10
11 | 115 | CONCLUIDO | 5.1491 | 19.42 | 14.92 | 21.31 | 0.29 | 42 | 227.53 | 56.94 | 3.75 | 40 | 51.84 | 28296.58 | 212.9 | 1358.98 | 66.6 | 39.2 | 12949.95 | 0.59 | 0.87 | 3.49 | 0.83 | 1 | 10
12 | 115 | CONCLUIDO | 5.2007 | 19.23 | 14.86 | 22.86 | 0.31 | 39 | 227.95 | 56.94 | 4 | 37 | 52.01 | 28348.56 | 210.37 | 1359.02 | 64.71 | 39.2 | 12018.36 | 0.61 | 0.87 | 3.49 | 0.77 | 1 | 10
13 | 115 | CONCLUIDO | 5.2391 | 19.09 | 14.8 | 24 | 0.33 | 37 | 228.38 | 56.94 | 4.25 | 35 | 52.18 | 28400.61 | 208.83 | 1358.84 | 63.18 | 39.2 | 11265.24 | 0.62 | 0.87 | 3.48 | 0.72 | 1 | 10
14 | 115 | CONCLUIDO | 5.2926 | 18.89 | 14.74 | 26.01 | 0.35 | 34 | 228.8 | 56.94 | 4.5 | 32 | 52.36 | 28452.71 | 206.8 | 1359.03 | 61.2 | 39.2 | 10287.75 | 0.64 | 0.88 | 3.48 | 0.66 | 1 | 10
15 | 115 | CONCLUIDO | 5.3299 | 18.76 | 14.7 | 27.56 | 0.37 | 32 | 229.22 | 56.94 | 4.75 | 30 | 52.53 | 28504.87 | 204.78 | 1359.09 | 59.68 | 39.2 | 9536.21 | 0.66 | 0.88 | 3.48 | 0.61 | 1 | 10
16 | 115 | CONCLUIDO | 5.34 | 18.73 | 14.71 | 28.46 | 0.39 | 31 | 229.65 | 56.94 | 5 | 29 | 52.7 | 28557.1 | 203.57 | 1358.92 | 60.05 | 39.2 | 9728.72 | 0.65 | 0.88 | 3.48 | 0.62 | 1 | 10
17 | 115 | CONCLUIDO | 5.3815 | 18.58 | 14.65 | 30.31 | 0.41 | 29 | 230.07 | 56.94 | 5.25 | 27 | 52.88 | 28609.38 | 201.38 | 1358.99 | 58.29 | 39.2 | 8857.76 | 0.67 | 0.88 | 3.47 | 0.56 | 1 | 10
18 | 115 | CONCLUIDO | 5.4208 | 18.45 | 14.6 | 32.45 | 0.42 | 27 | 230.49 | 56.94 | 5.5 | 25 | 53.05 | 28661.73 | 199.39 | 1358.81 | 56.86 | 39.2 | 8151.62 | 0.69 | 0.88 | 3.47 | 0.52 | 1 | 10
19 | 115 | CONCLUIDO | 5.4403 | 18.38 | 14.58 | 33.64 | 0.44 | 26 | 230.92 | 56.94 | 5.75 | 24 | 53.23 | 28714.14 | 198.11 | 1358.86 | 55.91 | 39.2 | 7685.29 | 0.7 | 0.89 | 3.47 | 0.49 | 1 | 10
20 | 115 | CONCLUIDO | 5.4532 | 18.34 | 14.58 | 34.99 | 0.46 | 25 | 231.34 | 56.94 | 6 | 23 | 53.4 | 28766.61 | 196.69 | 1358.87 | 55.86 | 39.2 | 7666.01 | 0.7 | 0.89 | 3.48 | 0.49 | 1 | 10
21 | 115 | CONCLUIDO | 5.4804 | 18.25 | 14.53 | 36.33 | 0.48 | 24 | 231.77 | 56.94 | 6.25 | 22 | 53.58 | 28819.14 | 194.62 | 1358.95 | 54.54 | 39.2 | 7007.49 | 0.72 | 0.89 | 3.47 | 0.45 | 1 | 10
22 | 115 | CONCLUIDO | 5.4957 | 18.2 | 14.53 | 37.89 | 0.5 | 23 | 232.2 | 56.94 | 6.5 | 21 | 53.75 | 28871.74 | 193.43 | 1358.94 | 54.3 | 39.2 | 6892.72 | 0.72 | 0.89 | 3.47 | 0.44 | 1 | 10
23 | 115 | CONCLUIDO | 5.5131 | 18.14 | 14.51 | 39.58 | 0.52 | 22 | 232.62 | 56.94 | 6.75 | 20 | 53.93 | 28924.39 | 191.48 | 1358.87 | 53.9 | 39.2 | 6700.36 | 0.73 | 0.89 | 3.46 | 0.43 | 1 | 10
24 | 115 | CONCLUIDO | 5.5316 | 18.08 | 14.5 | 41.42 | 0.53 | 21 | 233.05 | 56.94 | 7 | 19 | 54.11 | 28977.11 | 190.22 | 1359.03 | 53.46 | 39.2 | 6485.97 | 0.73 | 0.89 | 3.46 | 0.41 | 1 | 10
25 | 115 | CONCLUIDO | 5.5539 | 18.01 | 14.47 | 43.4 | 0.55 | 20 | 233.48 | 56.94 | 7.25 | 18 | 54.29 | 29029.89 | 189.17 | 1358.84 | 52.51 | 39.2 | 6011.15 | 0.75 | 0.89 | 3.46 | 0.38 | 1 | 10
26 | 115 | CONCLUIDO | 5.5761 | 17.93 | 14.44 | 45.6 | 0.57 | 19 | 233.91 | 56.94 | 7.5 | 17 | 54.46 | 29082.74 | 186.05 | 1358.87 | 51.73 | 39.2 | 5629.32 | 0.76 | 0.89 | 3.45 | 0.35 | 1 | 10
27 | 115 | CONCLUIDO | 5.5734 | 17.94 | 14.45 | 45.62 | 0.59 | 19 | 234.34 | 56.94 | 7.75 | 17 | 54.64 | 29135.65 | 185.25 | 1358.87 | 52.09 | 39.2 | 5807.95 | 0.75 | 0.89 | 3.46 | 0.36 | 1 | 10
28 | 115 | CONCLUIDO | 5.5963 | 17.87 | 14.42 | 48.06 | 0.61 | 18 | 234.77 | 56.94 | 8 | 16 | 54.82 | 29188.62 | 183.65 | 1358.84 | 51.06 | 39.2 | 5300.35 | 0.77 | 0.9 | 3.45 | 0.33 | 1 | 10
29 | 115 | CONCLUIDO | 5.6125 | 17.82 | 14.41 | 50.86 | 0.62 | 17 | 235.2 | 56.94 | 8.25 | 15 | 55 | 29241.66 | 181.14 | 1358.89 | 50.66 | 39.2 | 5102.5 | 0.77 | 0.9 | 3.46 | 0.33 | 1 | 10
30 | 115 | CONCLUIDO | 5.6109 | 17.82 | 14.42 | 50.88 | 0.64 | 17 | 235.63 | 56.94 | 8.5 | 15 | 55.18 | 29294.76 | 178.89 | 1358.81 | 50.97 | 39.2 | 5259 | 0.77 | 0.9 | 3.46 | 0.33 | 1 | 10
31 | 115 | CONCLUIDO | 5.629 | 17.76 | 14.4 | 54.01 | 0.66 | 16 | 236.06 | 56.94 | 8.75 | 14 | 55.36 | 29347.92 | 178.64 | 1358.91 | 50.51 | 39.2 | 5032.4 | 0.78 | 0.9 | 3.46 | 0.32 | 1 | 10
32 | 115 | CONCLUIDO | 5.6552 | 17.68 | 14.36 | 57.45 | 0.68 | 15 | 236.49 | 56.94 | 9 | 13 | 55.55 | 29401.15 | 175.79 | 1358.8 | 49.45 | 39.2 | 4508.8 | 0.79 | 0.9 | 3.45 | 0.28 | 1 | 10
33 | 115 | CONCLUIDO | 5.656 | 17.68 | 14.36 | 57.44 | 0.69 | 15 | 236.92 | 56.94 | 9.25 | 13 | 55.73 | 29454.44 | 174.47 | 1358.81 | 49.23 | 39.2 | 4400.85 | 0.8 | 0.9 | 3.45 | 0.28 | 1 | 10
34 | 115 | CONCLUIDO | 5.6752 | 17.62 | 14.35 | 61.48 | 0.71 | 14 | 237.35 | 56.94 | 9.5 | 11 | 55.91 | 29507.8 | 171.96 | 1358.84 | 48.69 | 39.2 | 4131.45 | 0.81 | 0.9 | 3.45 | 0.26 | 1 | 10
35 | 115 | CONCLUIDO | 5.6769 | 17.62 | 14.34 | 61.46 | 0.73 | 14 | 237.79 | 56.94 | 9.75 | 8 | 56.09 | 29561.22 | 172.11 | 1358.87 | 48.54 | 39.2 | 4058.29 | 0.81 | 0.9 | 3.45 | 0.26 | 1 | 10
36 | 115 | CONCLUIDO | 5.6748 | 17.62 | 14.35 | 61.48 | 0.75 | 14 | 238.22 | 56.94 | 10 | 7 | 56.28 | 29614.71 | 170.18 | 1358.8 | 48.69 | 39.2 | 4133.33 | 0.81 | 0.9 | 3.45 | 0.26 | 1 | 10
37 | 115 | CONCLUIDO | 5.6925 | 17.57 | 14.34 | 66.16 | 0.76 | 13 | 238.66 | 56.94 | 10.25 | 3 | 56.46 | 29668.27 | 167.58 | 1358.82 | 48.13 | 39.2 | 3858.39 | 0.81 | 0.9 | 3.46 | 0.25 | 1 | 10
38 | 115 | CONCLUIDO | 5.692 | 17.57 | 14.34 | 66.17 | 0.78 | 13 | 239.09 | 56.94 | 10.5 | 1 | 56.65 | 29721.89 | 167.73 | 1359 | 48.23 | 39.2 | 3908.89 | 0.81 | 0.9 | 3.46 | 0.25 | 1 | 10
39 | 115 | CONCLUIDO | 5.6903 | 17.57 | 14.34 | 66.2 | 0.8 | 13 | 239.53 | 56.94 | 10.75 | 0 | 56.83 | 29775.57 | 168.16 | 1359.02 | 48.17 | 39.2 | 3881.05 | 0.81 | 0.9 | 3.46 | 0.26 | 1 | 10