## Sheet1
| Volume de calda [L] | STATUS | Capacidade operacional [ha/h] | Tempo de missao [h] | Tempo util [h] | Tempo por voo [min] | Autonomia Projetada [h] | N° Voos | MTOW [kg] | Massa Estrutura [kg] | Combustível [kg] | Abastecimentos | Massa gerador | Potência gerador [W] | Combustível consumido [L] | Calda cons [L] | Distância percorrida [km] | Distância Pulverizando [km] | RTL ACUMULADO[m] | EOC [km/km] | EOC [h/h] | Tempo de manobra [h] | Tempo rtl_rtw [h] | V pulv [m/s] | V desloc [m/s]
0 | 130 | CONCLUIDO | 3.1081 | 32.17 | 18.61 | 5.08 | 0.07 | 220 | 252.85 | 59.19 | 1 | 218 | 62.65 | 31418.63 | 305.35 | 1359.96 | 181.79 | 39.2 | 69651.49 | 0.22 | 0.69 | 3.78 | 4.52 | 1 | 10
1 | 130 | CONCLUIDO | 3.5306 | 28.32 | 17.45 | 6.35 | 0.09 | 165 | 253.3 | 59.19 | 1.25 | 163 | 62.86 | 31474.5 | 285.25 | 1359.55 | 145.6 | 39.2 | 51835.44 | 0.27 | 0.74 | 3.69 | 3.36 | 1 | 10
2 | 130 | CONCLUIDO | 3.842 | 26.03 | 16.77 | 7.62 | 0.11 | 132 | 253.75 | 59.19 | 1.5 | 130 | 63.06 | 31530.44 | 273.1 | 1359.45 | 123.89 | 39.2 | 41141.13 | 0.32 | 0.77 | 3.65 | 2.68 | 1 | 10
3 | 130 | CONCLUIDO | 4.0955 | 24.42 | 16.28 | 8.96 | 0.12 | 109 | 254.21 | 59.19 | 1.75 | 107 | 63.26 | 31586.46 | 264.11 | 1359.59 | 108.91 | 39.2 | 33770.21 | 0.36 | 0.79 | 3.6 | 2.19 | 1 | 10
4 | 130 | CONCLUIDO | 4.2778 | 23.38 | 15.98 | 10.2 | 0.14 | 94 | 254.66 | 59.19 | 2 | 92 | 63.47 | 31642.55 | 258.08 | 1359.21 | 99.39 | 39.2 | 29083.11 | 0.39 | 0.81 | 3.58 | 1.89 | 1 | 10
5 | 130 | CONCLUIDO | 4.434 | 22.55 | 15.74 | 11.52 | 0.16 | 82 | 255.12 | 59.19 | 2.25 | 80 | 63.67 | 31698.72 | 253.33 | 1359.36 | 91.94 | 39.2 | 25416.97 | 0.43 | 0.82 | 3.56 | 1.65 | 1 | 10
6 | 130 | CONCLUIDO | 4.562 | 21.92 | 15.55 | 12.78 | 0.17 | 73 | 255.57 | 59.19 | 2.5 | 71 | 63.88 | 31754.97 | 249.11 | 1359.15 | 86.05 | 39.2 | 22516.97 | 0.46 | 0.83 | 3.55 | 1.46 | 1 | 10
7 | 130 | CONCLUIDO | 4.6847 | 21.35 | 15.36 | 14.18 | 0.19 | 65 | 256.03 | 59.19 | 2.75 | 63 | 64.09 | 31811.29 | 245.37 | 1358.98 | 80.46 | 39.2 | 19761.15 | 0.49 | 0.84 | 3.53 | 1.28 | 1 | 10
8 | 130 | CONCLUIDO | 4.7768 | 20.93 | 15.25 | 15.5 | 0.21 | 59 | 256.49 | 59.19 | 3 | 57 | 64.29 | 31867.69 | 242.46 | 1359.03 | 76.58 | 39.2 | 17851.83 | 0.51 | 0.85 | 3.52 | 1.16 | 1 | 10
9 | 130 | CONCLUIDO | 4.8556 | 20.59 | 15.15 | 16.83 | 0.23 | 54 | 256.95 | 59.19 | 3.25 | 52 | 64.5 | 31924.29 | 239.87 | 1358.92 | 73.77 | 39.2 | 16471.95 | 0.53 | 0.85 | 3.52 | 1.06 | 1 | 10
10 | 130 | CONCLUIDO | 4.9222 | 20.32 | 15.07 | 18.08 | 0.24 | 50 | 257.41 | 59.19 | 3.5 | 48 | 64.71 | 31980.84 | 237.36 | 1358.94 | 71.06 | 39.2 | 15136.55 | 0.55 | 0.86 | 3.51 | 0.98 | 1 | 10
11 | 130 | CONCLUIDO | 4.9935 | 20.03 | 14.97 | 19.53 | 0.26 | 46 | 257.86 | 59.19 | 3.75 | 44 | 64.92 | 32037.48 | 234.93 | 1358.91 | 68.43 | 39.2 | 13841.29 | 0.57 | 0.86 | 3.49 | 0.89 | 1 | 10
12 | 130 | CONCLUIDO | 5.0428 | 19.83 | 14.92 | 20.82 | 0.28 | 43 | 258.32 | 59.19 | 4 | 41 | 65.13 | 32094.19 | 233.06 | 1358.99 | 66.81 | 39.2 | 13048.4 | 0.59 | 0.86 | 3.49 | 0.84 | 1 | 10
13 | 130 | CONCLUIDO | 5.095 | 19.63 | 14.87 | 22.3 | 0.29 | 40 | 258.78 | 59.19 | 4.25 | 38 | 65.34 | 32150.98 | 231.2 | 1358.96 | 65.07 | 39.2 | 12191.59 | 0.6 | 0.87 | 3.49 | 0.78 | 1 | 10
14 | 130 | CONCLUIDO | 5.1328 | 19.48 | 14.82 | 23.4 | 0.31 | 38 | 259.25 | 59.19 | 4.5 | 36 | 65.55 | 32207.85 | 229.53 | 1358.96 | 63.43 | 39.2 | 11385.84 | 0.62 | 0.87 | 3.49 | 0.73 | 1 | 10
15 | 130 | CONCLUIDO | 5.1686 | 19.35 | 14.78 | 24.64 | 0.33 | 36 | 259.71 | 59.19 | 4.75 | 34 | 65.76 | 32264.79 | 228.15 | 1359.1 | 62.43 | 39.2 | 10894.23 | 0.63 | 0.87 | 3.48 | 0.7 | 1 | 10
16 | 130 | CONCLUIDO | 5.2055 | 19.21 | 14.74 | 26.02 | 0.34 | 34 | 260.17 | 59.19 | 5 | 32 | 65.98 | 32321.82 | 225.81 | 1358.92 | 61.12 | 39.2 | 10249.67 | 0.64 | 0.88 | 3.48 | 0.66 | 1 | 10
17 | 130 | CONCLUIDO | 5.2406 | 19.08 | 14.71 | 27.59 | 0.36 | 32 | 260.63 | 59.19 | 5.25 | 30 | 66.19 | 32378.93 | 224.72 | 1358.89 | 59.96 | 39.2 | 9677.08 | 0.65 | 0.88 | 3.48 | 0.63 | 1 | 10
18 | 130 | CONCLUIDO | 5.2577 | 19.02 | 14.7 | 28.45 | 0.37 | 31 | 261.1 | 59.19 | 5.5 | 29 | 66.4 | 32436.11 | 223.62 | 1358.88 | 59.94 | 39.2 | 9674.26 | 0.65 | 0.88 | 3.48 | 0.61 | 1 | 10
19 | 130 | CONCLUIDO | 5.2966 | 18.88 | 14.66 | 30.33 | 0.39 | 29 | 261.56 | 59.19 | 5.75 | 27 | 66.62 | 32493.38 | 221.98 | 1358.94 | 58.29 | 39.2 | 8858.96 | 0.67 | 0.88 | 3.48 | 0.57 | 1 | 10
20 | 130 | CONCLUIDO | 5.3199 | 18.8 | 14.62 | 31.34 | 0.41 | 28 | 262.03 | 59.19 | 6 | 26 | 66.83 | 32550.72 | 220.1 | 1358.86 | 57.52 | 39.2 | 8477.4 | 0.68 | 0.88 | 3.47 | 0.54 | 1 | 10
21 | 130 | CONCLUIDO | 5.3405 | 18.72 | 14.6 | 32.44 | 0.42 | 27 | 262.49 | 59.19 | 6.25 | 25 | 67.05 | 32608.15 | 219.19 | 1358.87 | 56.7 | 39.2 | 8072.38 | 0.69 | 0.88 | 3.47 | 0.51 | 1 | 10
22 | 130 | CONCLUIDO | 5.3798 | 18.59 | 14.56 | 34.95 | 0.44 | 25 | 262.96 | 59.19 | 6.5 | 23 | 67.26 | 32665.66 | 216.95 | 1358.88 | 55.41 | 39.2 | 7438.8 | 0.71 | 0.89 | 3.47 | 0.48 | 1 | 10
23 | 130 | CONCLUIDO | 5.3992 | 18.52 | 14.54 | 36.36 | 0.46 | 24 | 263.42 | 59.19 | 6.75 | 22 | 67.48 | 32723.25 | 215.7 | 1358.9 | 55.04 | 39.2 | 7258.55 | 0.71 | 0.89 | 3.46 | 0.46 | 1 | 10
24 | 130 | CONCLUIDO | 5.4161 | 18.46 | 14.53 | 37.92 | 0.47 | 23 | 263.89 | 59.19 | 7 | 21 | 67.7 | 32780.92 | 214.53 | 1358.92 | 54.63 | 39.2 | 7058.09 | 0.72 | 0.89 | 3.47 | 0.45 | 1 | 10
25 | 130 | CONCLUIDO | 5.4419 | 18.38 | 14.5 | 39.53 | 0.49 | 22 | 264.36 | 59.19 | 7.25 | 20 | 67.92 | 32838.68 | 212.69 | 1358.83 | 53.51 | 39.2 | 6503.96 | 0.73 | 0.89 | 3.46 | 0.41 | 1 | 10
26 | 130 | CONCLUIDO | 5.4374 | 18.39 | 14.51 | 39.57 | 0.5 | 22 | 264.83 | 59.19 | 7.5 | 20 | 68.14 | 32896.51 | 211.45 | 1358.87 | 53.89 | 39.2 | 6695.41 | 0.73 | 0.89 | 3.46 | 0.43 | 1 | 10
27 | 130 | CONCLUIDO | 5.4574 | 18.32 | 14.49 | 41.41 | 0.52 | 21 | 265.3 | 59.19 | 7.75 | 19 | 68.36 | 32954.43 | 210.67 | 1358.96 | 53.35 | 39.2 | 6427.67 | 0.73 | 0.89 | 3.46 | 0.41 | 1 | 10
28 | 130 | CONCLUIDO | 5.4807 | 18.25 | 14.46 | 43.39 | 0.54 | 20 | 265.77 | 59.19 | 8 | 18 | 68.58 | 33012.44 | 209.49 | 1358.99 | 52.43 | 39.2 | 5974.64 | 0.75 | 0.89 | 3.46 | 0.38 | 1 | 10
29 | 130 | CONCLUIDO | 5.5029 | 18.17 | 14.44 | 45.59 | 0.55 | 19 | 266.24 | 59.19 | 8.25 | 17 | 68.8 | 33070.52 | 207.15 | 1358.88 | 51.8 | 39.2 | 5662.58 | 0.76 | 0.89 | 3.45 | 0.35 | 1 | 10
30 | 130 | CONCLUIDO | 5.4997 | 18.18 | 14.45 | 45.63 | 0.57 | 19 | 266.71 | 59.19 | 8.5 | 17 | 69.02 | 33128.7 | 206.09 | 1358.85 | 52.04 | 39.2 | 5782.55 | 0.75 | 0.89 | 3.46 | 0.36 | 1 | 10
31 | 130 | CONCLUIDO | 5.5218 | 18.11 | 14.43 | 48.08 | 0.58 | 18 | 267.18 | 59.19 | 8.75 | 16 | 69.24 | 33186.95 | 205.74 | 1358.94 | 51.18 | 39.2 | 5359.9 | 0.77 | 0.89 | 3.46 | 0.34 | 1 | 10
32 | 130 | CONCLUIDO | 5.5284 | 18.09 | 14.4 | 48.01 | 0.6 | 18 | 267.66 | 59.19 | 9 | 16 | 69.46 | 33245.29 | 201.87 | 1358.82 | 50.43 | 39.2 | 4984.59 | 0.78 | 0.9 | 3.46 | 0.32 | 1 | 10
33 | 130 | CONCLUIDO | 5.5422 | 18.04 | 14.41 | 50.85 | 0.61 | 17 | 268.13 | 59.19 | 9.25 | 15 | 69.69 | 33303.72 | 201.8 | 1358.97 | 50.54 | 39.2 | 5044.6 | 0.78 | 0.9 | 3.46 | 0.32 | 1 | 10
34 | 130 | CONCLUIDO | 5.5397 | 18.05 | 14.42 | 50.88 | 0.63 | 17 | 268.61 | 59.19 | 9.5 | 15 | 69.91 | 33362.23 | 200.47 | 1358.96 | 51 | 39.2 | 5275.72 | 0.77 | 0.9 | 3.45 | 0.33 | 1 | 10
35 | 130 | CONCLUIDO | 5.5603 | 17.98 | 14.4 | 53.99 | 0.64 | 16 | 269.08 | 59.19 | 9.75 | 14 | 70.14 | 33420.83 | 199.51 | 1358.8 | 50.49 | 39.2 | 5022.8 | 0.78 | 0.9 | 3.45 | 0.31 | 1 | 10
36 | 130 | CONCLUIDO | 5.5593 | 17.99 | 14.4 | 54 | 0.66 | 16 | 269.56 | 59.19 | 10 | 14 | 70.36 | 33479.51 | 197.94 | 1358.86 | 50.39 | 39.2 | 4973.21 | 0.78 | 0.9 | 3.46 | 0.32 | 1 | 10
37 | 130 | CONCLUIDO | 5.586 | 17.9 | 14.36 | 57.45 | 0.68 | 15 | 270.03 | 59.19 | 10.25 | 13 | 70.59 | 33538.28 | 196.89 | 1358.85 | 49.28 | 39.2 | 4425.73 | 0.8 | 0.9 | 3.45 | 0.28 | 1 | 10
38 | 130 | CONCLUIDO | 5.5846 | 17.91 | 14.37 | 57.47 | 0.69 | 15 | 270.51 | 59.19 | 10.5 | 13 | 70.82 | 33597.14 | 195.56 | 1358.88 | 49.37 | 39.2 | 4466.91 | 0.79 | 0.9 | 3.45 | 0.28 | 1 | 10
39 | 130 | CONCLUIDO | 5.6083 | 17.83 | 14.34 | 61.46 | 0.71 | 14 | 270.99 | 59.19 | 10.75 | 12 | 71.04 | 33656.08 | 193.43 | 1358.86 | 48.77 | 39.2 | 4171.97 | 0.8 | 0.9 | 3.45 | 0.26 | 1 | 10
40 | 130 | CONCLUIDO | 5.6074 | 17.83 | 14.34 | 61.48 | 0.72 | 14 | 271.47 | 59.19 | 11 | 12 | 71.27 | 33715.11 | 192.63 | 1358.88 | 48.64 | 39.2 | 4110.73 | 0.81 | 0.9 | 3.45 | 0.26 | 1 | 10
41 | 130 | CONCLUIDO | 5.6315 | 17.76 | 14.32 | 66.08 | 0.74 | 13 | 271.95 | 59.19 | 11.25 | 11 | 71.5 | 33774.23 | 188.75 | 1358.85 | 48.06 | 39.2 | 3823.45 | 0.82 | 0.9 | 3.44 | 0.23 | 1 | 10
42 | 130 | CONCLUIDO | 5.629 | 17.76 | 14.32 | 66.11 | 0.75 | 13 | 272.43 | 59.19 | 11.5 | 11 | 71.73 | 33833.57 | 189.25 | 1358.82 | 48.07 | 39.2 | 3828.27 | 0.82 | 0.9 | 3.45 | 0.24 | 1 | 10
43 | 130 | CONCLUIDO | 5.6272 | 17.77 | 14.33 | 66.14 | 0.77 | 13 | 272.91 | 59.19 | 11.75 | 9 | 71.96 | 33892.87 | 189.24 | 1358.9 | 48.29 | 39.2 | 3936.49 | 0.81 | 0.9 | 3.45 | 0.25 | 1 | 10
44 | 130 | CONCLUIDO | 5.6303 | 17.76 | 14.32 | 66.09 | 0.78 | 13 | 273.39 | 59.19 | 12 | 10 | 72.2 | 33952.26 | 186.41 | 1358.8 | 48.08 | 39.2 | 3835.11 | 0.82 | 0.9 | 3.44 | 0.24 | 1 | 10
45 | 130 | CONCLUIDO | 5.6482 | 17.7 | 14.31 | 71.57 | 0.8 | 12 | 273.87 | 59.19 | 12.25 | 4 | 72.43 | 34011.74 | 185.57 | 1358.8 | 47.54 | 39.2 | 3566.98 | 0.82 | 0.9 | 3.46 | 0.23 | 1 | 10
46 | 130 | CONCLUIDO | 5.6506 | 17.7 | 14.31 | 71.53 | 0.81 | 12 | 274.35 | 59.19 | 12.5 | 5 | 72.66 | 34071.31 | 185.33 | 1358.84 | 47.3 | 39.2 | 3449.38 | 0.83 | 0.9 | 3.45 | 0.22 | 1 | 10
47 | 130 | CONCLUIDO | 5.6495 | 17.7 | 14.31 | 71.54 | 0.83 | 12 | 274.84 | 59.19 | 12.75 | 2 | 72.89 | 34130.98 | 185.01 | 1358.82 | 47.31 | 39.2 | 3454.14 | 0.83 | 0.9 | 3.46 | 0.22 | 1 | 10
48 | 130 | CONCLUIDO | 5.6493 | 17.7 | 14.31 | 71.55 | 0.84 | 12 | 275.32 | 59.19 | 13 | 1 | 73.13 | 34190.73 | 185.38 | 1358.98 | 47.3 | 39.2 | 3450.09 | 0.83 | 0.9 | 3.46 | 0.22 | 1 | 10
49 | 130 | CONCLUIDO | 5.6491 | 17.7 | 14.31 | 71.55 | 0.86 | 12 | 275.81 | 59.19 | 13.25 | 0 | 73.36 | 34250.57 | 185.64 | 1358.93 | 47.27 | 39.2 | 3434.37 | 0.83 | 0.9 | 3.46 | 0.23 | 1 | 10