## Sheet1
| Volume de calda [L] | STATUS | Capacidade operacional [ha/h] | Tempo de missao [h] | Tempo util [h] | Tempo por voo [min] | Autonomia Projetada [h] | N° Voos | MTOW [kg] | Massa Estrutura [kg] | Combustível [kg] | Abastecimentos | Massa gerador | Potência gerador [W] | Combustível consumido [L] | Calda cons [L] | Distância percorrida [km] | Distância Pulverizando [km] | RTL ACUMULADO[m] | EOC [km/km] | EOC [h/h] | Tempo de manobra [h] | Tempo rtl_rtw [h] | V pulv [m/s] | V desloc [m/s]
0 | 55 | CONCLUIDO | 4.7148 | 21.21 | 16.4 | 8.63 | 0.15 | 114 | 116.05 | 43.4 | 1 | 112 | 16.65 | 14546.17 | 157.37 | 1359.4 | 112.36 | 39.2 | 35468.88 | 0.35 | 0.79 | 3.62 | 2.31 | 1 | 10
1 | 55 | CONCLUIDO | 5.0008 | 20 | 15.83 | 10.92 | 0.19 | 87 | 116.37 | 43.4 | 1.25 | 85 | 16.72 | 14585.96 | 149.16 | 1359.17 | 95.34 | 39.2 | 27092.57 | 0.41 | 0.82 | 3.56 | 1.75 | 1 | 10
2 | 55 | CONCLUIDO | 5.1962 | 19.24 | 15.49 | 13.28 | 0.23 | 70 | 116.69 | 43.4 | 1.5 | 68 | 16.79 | 14625.77 | 143.35 | 1358.99 | 84.18 | 39.2 | 21599.37 | 0.47 | 0.83 | 3.54 | 1.4 | 1 | 10
3 | 55 | CONCLUIDO | 5.3431 | 18.72 | 15.25 | 15.77 | 0.26 | 58 | 117.01 | 43.4 | 1.75 | 56 | 16.86 | 14665.62 | 138.52 | 1358.96 | 76.72 | 39.2 | 17928.29 | 0.51 | 0.85 | 3.53 | 1.16 | 1 | 10
4 | 55 | CONCLUIDO | 5.4667 | 18.29 | 15.04 | 18.41 | 0.3 | 49 | 117.34 | 43.4 | 2 | 47 | 16.94 | 14705.49 | 133.84 | 1359.06 | 70.13 | 39.2 | 14679.16 | 0.56 | 0.86 | 3.51 | 0.95 | 1 | 10
5 | 55 | CONCLUIDO | 5.5384 | 18.06 | 14.94 | 20.85 | 0.34 | 43 | 117.66 | 43.4 | 2.25 | 41 | 17.01 | 14745.39 | 130.35 | 1358.94 | 67.2 | 39.2 | 13244.95 | 0.58 | 0.86 | 3.51 | 0.86 | 1 | 10
6 | 55 | CONCLUIDO | 5.6267 | 17.77 | 14.8 | 24.01 | 0.37 | 37 | 117.98 | 43.4 | 2.5 | 35 | 17.08 | 14785.31 | 125.66 | 1358.9 | 63.17 | 39.2 | 11257.25 | 0.62 | 0.87 | 3.48 | 0.72 | 1 | 10
7 | 55 | CONCLUIDO | 5.6788 | 17.61 | 14.74 | 26.79 | 0.41 | 33 | 118.31 | 43.4 | 2.75 | 31 | 17.16 | 14825.26 | 121.9 | 1358.87 | 60.95 | 39.2 | 10166.39 | 0.64 | 0.88 | 3.48 | 0.65 | 1 | 10
8 | 55 | CONCLUIDO | 5.7214 | 17.48 | 14.68 | 29.36 | 0.45 | 30 | 118.63 | 43.4 | 3 | 25 | 17.23 | 14865.24 | 118.35 | 1358.81 | 58.84 | 39.2 | 9128.31 | 0.67 | 0.88 | 3.48 | 0.59 | 1 | 10
9 | 55 | CONCLUIDO | 5.7624 | 17.35 | 14.62 | 32.5 | 0.48 | 27 | 118.96 | 43.4 | 3.25 | 14 | 17.31 | 14905.25 | 115.54 | 1358.9 | 56.76 | 39.2 | 8102.73 | 0.69 | 0.88 | 3.49 | 0.54 | 1 | 10
10 | 55 | CONCLUIDO | 5.7629 | 17.35 | 14.62 | 32.5 | 0.52 | 27 | 119.28 | 43.4 | 3.5 | 7 | 17.38 | 14945.29 | 115.31 | 1359.09 | 56.53 | 39.2 | 7986.45 | 0.69 | 0.88 | 3.5 | 0.54 | 1 | 10
11 | 55 | CONCLUIDO | 5.7772 | 17.31 | 14.6 | 33.7 | 0.55 | 26 | 119.61 | 43.4 | 3.75 | 1 | 17.46 | 14985.35 | 115.17 | 1358.9 | 55.79 | 39.2 | 7621.67 | 0.7 | 0.88 | 3.5 | 0.52 | 1 | 10
12 | 55 | CONCLUIDO | 5.7747 | 17.32 | 14.61 | 33.72 | 0.59 | 26 | 119.93 | 43.4 | 4 | 0 | 17.53 | 15025.44 | 115.53 | 1358.85 | 55.94 | 39.2 | 7700.54 | 0.7 | 0.88 | 3.5 | 0.53 | 1 | 10