## Sheet1
| Volume de calda [L] | STATUS | Capacidade operacional [ha/h] | Tempo de missao [h] | Tempo util [h] | Tempo por voo [min] | Autonomia Projetada [h] | N° Voos | MTOW [kg] | Massa Estrutura [kg] | Combustível [kg] | Abastecimentos | Massa gerador | Potência gerador [W] | Combustível consumido [L] | Calda cons [L] | Distância percorrida [km] | Distância Pulverizando [km] | RTL ACUMULADO[m] | EOC [km/km] | EOC [h/h] | Tempo de manobra [h] | Tempo rtl_rtw [h] | V pulv [m/s] | V desloc [m/s]
0 | 80 | CONCLUIDO | 12.0514 | 8.3 | 4.78 | 7.75 | 0.11 | 37 | 159.12 | 50.28 | 1 | 35 | 27.84 | 19859.16 | 49.21 | 1670.49 | 37.11 | 13.91 | 11574.42 | 0.37 | 0.84 | 0.11 | 0.74 | 1 | 10
1 | 80 | CONCLUIDO | 12.9776 | 7.71 | 4.54 | 10.48 | 0.14 | 26 | 159.48 | 50.28 | 1.25 | 23 | 27.95 | 19902.91 | 43.18 | 1670.27 | 29.57 | 13.91 | 7859.65 | 0.47 | 0.88 | 0.1 | 0.5 | 1 | 10
2 | 80 | CONCLUIDO | 13.2841 | 7.53 | 4.49 | 12.26 | 0.17 | 22 | 159.83 | 50.28 | 1.5 | 0 | 28.05 | 19946.71 | 40.81 | 1670.27 | 27.33 | 13.91 | 6758.57 | 0.51 | 0.89 | 0.12 | 0.45 | 1 | 10