## Sheet1
| Volume de calda [L] | STATUS | Capacidade operacional [ha/h] | Tempo de missao [h] | Tempo util [h] | Tempo por voo [min] | Autonomia Projetada [h] | N° Voos | MTOW [kg] | Massa Estrutura [kg] | Combustível [kg] | Abastecimentos | Massa gerador | Potência gerador [W] | Combustível consumido [L] | Calda cons [L] | Distância percorrida [km] | Distância Pulverizando [km] | RTL ACUMULADO[m] | EOC [km/km] | EOC [h/h] | Tempo de manobra [h] | Tempo rtl_rtw [h] | V pulv [m/s] | V desloc [m/s]
0 | 145 | CONCLUIDO | 8.3482 | 11.98 | 5.42 | 4.85 | 0.06 | 67 | 285.18 | 61.2 | 1 | 65 | 77.98 | 35406.83 | 91.56 | 1671.11 | 57.17 | 13.91 | 21455.75 | 0.24 | 0.74 | 0.16 | 1.38 | 1 | 10
1 | 145 | CONCLUIDO | 9.4145 | 10.62 | 5.03 | 6.16 | 0.08 | 49 | 285.68 | 61.2 | 1.25 | 47 | 78.24 | 35468.6 | 83.42 | 1670.49 | 45.18 | 13.91 | 15548.46 | 0.31 | 0.8 | 0.13 | 0.99 | 1 | 10
2 | 145 | CONCLUIDO | 10.1329 | 9.87 | 4.82 | 7.41 | 0.09 | 39 | 286.19 | 61.2 | 1.5 | 37 | 78.49 | 35530.47 | 78.35 | 1670.9 | 38.3 | 13.91 | 12159.61 | 0.36 | 0.83 | 0.12 | 0.78 | 1 | 10
3 | 145 | CONCLUIDO | 10.705 | 9.34 | 4.67 | 8.75 | 0.11 | 32 | 286.69 | 61.2 | 1.75 | 30 | 78.74 | 35592.57 | 74.31 | 1670.55 | 33.61 | 13.91 | 9847.63 | 0.41 | 0.86 | 0.1 | 0.63 | 1 | 10
4 | 145 | CONCLUIDO | 11.1462 | 8.97 | 4.57 | 10.15 | 0.12 | 27 | 287.19 | 61.2 | 2 | 25 | 78.99 | 35654.65 | 71.3 | 1670.46 | 30.34 | 13.91 | 8239.2 | 0.46 | 0.88 | 0.1 | 0.53 | 1 | 10
5 | 145 | CONCLUIDO | 11.5399 | 8.67 | 4.48 | 11.68 | 0.14 | 23 | 287.7 | 61.2 | 2.25 | 21 | 79.25 | 35716.83 | 68.21 | 1670.17 | 27.66 | 13.91 | 6921.03 | 0.5 | 0.89 | 0.09 | 0.44 | 1 | 10
6 | 145 | CONCLUIDO | 11.8824 | 8.42 | 4.39 | 13.17 | 0.15 | 20 | 288.2 | 61.2 | 2.5 | 18 | 79.5 | 35779.11 | 64.99 | 1670.44 | 24.5 | 13.91 | 5356.48 | 0.57 | 0.91 | 0.09 | 0.35 | 1 | 10
7 | 145 | CONCLUIDO | 11.99 | 8.34 | 4.42 | 14.74 | 0.17 | 18 | 288.71 | 61.2 | 2.75 | 16 | 79.76 | 35841.5 | 64.19 | 1670.54 | 26.42 | 13.91 | 6326.87 | 0.53 | 0.9 | 0.07 | 0.38 | 1 | 10
8 | 145 | CONCLUIDO | 12.2491 | 8.16 | 4.35 | 16.32 | 0.18 | 16 | 289.21 | 61.2 | 3 | 14 | 80.02 | 35903.99 | 61.18 | 1670.38 | 23.86 | 13.91 | 5053.02 | 0.58 | 0.92 | 0.08 | 0.31 | 1 | 10
9 | 145 | CONCLUIDO | 12.4931 | 8 | 4.3 | 18.43 | 0.2 | 14 | 289.72 | 61.2 | 3.25 | 12 | 80.27 | 35966.59 | 58.27 | 1670.36 | 22.21 | 13.91 | 4238.37 | 0.63 | 0.93 | 0.07 | 0.26 | 1 | 10
10 | 145 | CONCLUIDO | 12.5905 | 7.94 | 4.29 | 19.81 | 0.21 | 13 | 290.23 | 61.2 | 3.5 | 4 | 80.53 | 36029.29 | 56.78 | 1670.28 | 21.59 | 13.91 | 3933.06 | 0.64 | 0.93 | 0.09 | 0.25 | 1 | 10
11 | 145 | CONCLUIDO | 12.5694 | 7.96 | 4.31 | 19.87 | 0.23 | 13 | 290.74 | 61.2 | 3.75 | 0 | 80.79 | 36092.1 | 56.83 | 1670.42 | 21.82 | 13.91 | 4050.73 | 0.64 | 0.93 | 0.09 | 0.27 | 1 | 10