## Sheet1
| Volume de calda [L] | STATUS | Capacidade operacional [ha/h] | Tempo de missao [h] | Tempo util [h] | Tempo por voo [min] | Autonomia Projetada [h] | N° Voos | MTOW [kg] | Massa Estrutura [kg] | Combustível [kg] | Abastecimentos | Massa gerador | Potência gerador [W] | Combustível consumido [L] | Calda cons [L] | Distância percorrida [km] | Distância Pulverizando [km] | RTL ACUMULADO[m] | EOC [km/km] | EOC [h/h] | Tempo de manobra [h] | Tempo rtl_rtw [h] | V pulv [m/s] | V desloc [m/s]
0 | 65 | CONCLUIDO | 7.3823 | 13.55 | 9.49 | 8.25 | 0.13 | 69 | 133.21 | 46.47 | 1 | 67 | 20.75 | 16663.42 | 94.21 | 1678.37 | 70.58 | 25.77 | 21255.08 | 0.37 | 0.77 | 1.34 | 1.38 | 1 | 10
1 | 65 | CONCLUIDO | 7.8854 | 12.68 | 9.11 | 10.72 | 0.17 | 51 | 133.55 | 46.47 | 1.25 | 49 | 20.83 | 16704.7 | 86.98 | 1678.4 | 58.86 | 25.77 | 15485.39 | 0.44 | 0.81 | 1.31 | 1 | 1 | 10
2 | 65 | CONCLUIDO | 8.2316 | 12.15 | 8.88 | 13.32 | 0.2 | 40 | 133.88 | 46.47 | 1.5 | 38 | 20.91 | 16746.01 | 81.19 | 1678.13 | 51.92 | 25.77 | 12072.62 | 0.5 | 0.83 | 1.29 | 0.77 | 1 | 10
3 | 65 | CONCLUIDO | 8.478 | 11.8 | 8.74 | 16.39 | 0.23 | 32 | 134.22 | 46.47 | 1.75 | 25 | 21 | 16787.35 | 75.37 | 1677.92 | 47.39 | 25.77 | 9844.59 | 0.54 | 0.84 | 1.29 | 0.64 | 1 | 10
4 | 65 | CONCLUIDO | 8.5796 | 11.66 | 8.69 | 17.97 | 0.26 | 29 | 134.55 | 46.47 | 2 | 10 | 21.09 | 16828.84 | 73.48 | 1678.07 | 45.3 | 25.77 | 8816.9 | 0.57 | 0.85 | 1.29 | 0.58 | 1 | 10
5 | 65 | CONCLUIDO | 8.611 | 11.61 | 8.67 | 18.58 | 0.29 | 28 | 134.89 | 46.47 | 2.25 | 4 | 21.17 | 16870.25 | 72.65 | 1678.29 | 44.64 | 25.77 | 8492.59 | 0.58 | 0.85 | 1.3 | 0.56 | 1 | 10
6 | 65 | CONCLUIDO | 8.6298 | 11.59 | 8.67 | 19.27 | 0.33 | 27 | 135.22 | 46.47 | 2.5 | 0 | 21.26 | 16911.68 | 72.71 | 1678.38 | 44.27 | 25.77 | 8312.77 | 0.58 | 0.85 | 1.31 | 0.57 | 1 | 10