## Sheet1
| Volume de calda [L] | STATUS | Capacidade operacional [ha/h] | Tempo de missao [h] | Tempo util [h] | Tempo por voo [min] | Autonomia Projetada [h] | N° Voos | MTOW [kg] | Massa Estrutura [kg] | Combustível [kg] | Abastecimentos | Massa gerador | Potência gerador [W] | Combustível consumido [L] | Calda cons [L] | Distância percorrida [km] | Distância Pulverizando [km] | RTL ACUMULADO[m] | EOC [km/km] | EOC [h/h] | Tempo de manobra [h] | Tempo rtl_rtw [h] | V pulv [m/s] | V desloc [m/s]
0 | 75 | CONCLUIDO | 7.0092 | 14.27 | 9.64 | 7.51 | 0.12 | 77 | 150.44 | 49.1 | 1 | 75 | 25.34 | 18787.76 | 105.91 | 1678.78 | 75.68 | 25.77 | 23766.14 | 0.34 | 0.76 | 1.34 | 1.53 | 1 | 10
1 | 75 | CONCLUIDO | 7.5099 | 13.32 | 9.27 | 9.59 | 0.15 | 58 | 150.78 | 49.1 | 1.25 | 56 | 25.44 | 18830.65 | 98.9 | 1678.01 | 63.83 | 25.77 | 17938.66 | 0.4 | 0.79 | 1.33 | 1.16 | 1 | 10
2 | 75 | CONCLUIDO | 7.8802 | 12.69 | 9.01 | 11.75 | 0.18 | 46 | 151.13 | 49.1 | 1.5 | 44 | 25.54 | 18873.58 | 93.32 | 1678.43 | 55.68 | 25.77 | 13921.96 | 0.46 | 0.82 | 1.3 | 0.9 | 1 | 10
3 | 75 | CONCLUIDO | 8.1325 | 12.3 | 8.86 | 13.99 | 0.2 | 38 | 151.48 | 49.1 | 1.75 | 36 | 25.64 | 18916.54 | 88.7 | 1678.21 | 51.16 | 25.77 | 11702.61 | 0.5 | 0.83 | 1.29 | 0.75 | 1 | 10
4 | 75 | CONCLUIDO | 8.39 | 11.92 | 8.7 | 16.83 | 0.23 | 31 | 151.83 | 49.1 | 2 | 29 | 25.73 | 18959.54 | 83.62 | 1678.02 | 46.1 | 25.77 | 9208.03 | 0.56 | 0.84 | 1.27 | 0.59 | 1 | 10
5 | 75 | CONCLUIDO | 8.5163 | 11.74 | 8.64 | 19.2 | 0.26 | 27 | 152.18 | 49.1 | 2.25 | 19 | 25.83 | 19002.56 | 80.34 | 1678.02 | 44.16 | 25.77 | 8256.39 | 0.58 | 0.85 | 1.28 | 0.53 | 1 | 10
6 | 75 | CONCLUIDO | 8.5827 | 11.65 | 8.61 | 20.67 | 0.29 | 25 | 152.53 | 49.1 | 2.5 | 8 | 25.93 | 19045.63 | 78.05 | 1678.03 | 42.89 | 25.77 | 7633.48 | 0.6 | 0.85 | 1.29 | 0.5 | 1 | 10
7 | 75 | CONCLUIDO | 8.6207 | 11.6 | 8.59 | 21.48 | 0.32 | 24 | 152.88 | 49.1 | 2.75 | 1 | 26.03 | 19088.72 | 77.03 | 1678.13 | 42.02 | 25.77 | 7203.86 | 0.61 | 0.85 | 1.29 | 0.48 | 1 | 10
8 | 75 | CONCLUIDO | 8.6141 | 11.61 | 8.6 | 21.5 | 0.35 | 24 | 153.23 | 49.1 | 3 | 0 | 26.13 | 19131.85 | 76.99 | 1677.99 | 42.2 | 25.77 | 7290.21 | 0.61 | 0.85 | 1.3 | 0.49 | 1 | 10