## Sheet1
| Volume de calda [L] | STATUS | Capacidade operacional [ha/h] | Tempo de missao [h] | Tempo util [h] | Tempo por voo [min] | Autonomia Projetada [h] | N° Voos | MTOW [kg] | Massa Estrutura [kg] | Combustível [kg] | Abastecimentos | Massa gerador | Potência gerador [W] | Combustível consumido [L] | Calda cons [L] | Distância percorrida [km] | Distância Pulverizando [km] | RTL ACUMULADO[m] | EOC [km/km] | EOC [h/h] | Tempo de manobra [h] | Tempo rtl_rtw [h] | V pulv [m/s] | V desloc [m/s]
0 | 120 | CONCLUIDO | 5.4289 | 18.42 | 10.47 | 5.46 | 0.08 | 115 | 232.68 | 57.72 | 1 | 113 | 53.95 | 28931.02 | 159.02 | 1678.46 | 101.24 | 25.77 | 36358.42 | 0.25 | 0.7 | 1.43 | 2.36 | 1 | 10
1 | 120 | CONCLUIDO | 6.0745 | 16.46 | 9.84 | 6.86 | 0.1 | 86 | 233.1 | 57.72 | 1.25 | 84 | 54.13 | 28983.75 | 147.56 | 1678.26 | 81.73 | 25.77 | 26745.38 | 0.32 | 0.75 | 1.36 | 1.73 | 1 | 10
2 | 120 | CONCLUIDO | 6.5553 | 15.25 | 9.45 | 8.34 | 0.11 | 68 | 233.53 | 57.72 | 1.5 | 66 | 54.31 | 29036.54 | 140.21 | 1678.22 | 69.62 | 25.77 | 20779.44 | 0.37 | 0.78 | 1.33 | 1.34 | 1 | 10
3 | 120 | CONCLUIDO | 6.8662 | 14.56 | 9.26 | 9.75 | 0.13 | 57 | 233.96 | 57.72 | 1.75 | 55 | 54.49 | 29089.39 | 135.81 | 1678.02 | 63.41 | 25.77 | 17730.37 | 0.41 | 0.79 | 1.33 | 1.15 | 1 | 10
4 | 120 | CONCLUIDO | 7.1588 | 13.97 | 9.07 | 11.34 | 0.15 | 48 | 234.39 | 57.72 | 2 | 46 | 54.67 | 29142.31 | 131.28 | 1678.22 | 57.66 | 25.77 | 14903.72 | 0.45 | 0.81 | 1.31 | 0.97 | 1 | 10
5 | 120 | CONCLUIDO | 7.3648 | 13.58 | 8.96 | 12.79 | 0.17 | 42 | 234.82 | 57.72 | 2.25 | 40 | 54.85 | 29195.29 | 127.88 | 1678.18 | 54.3 | 25.77 | 13250.27 | 0.47 | 0.82 | 1.3 | 0.85 | 1 | 10
6 | 120 | CONCLUIDO | 7.5619 | 13.22 | 8.83 | 14.32 | 0.19 | 37 | 235.25 | 57.72 | 2.5 | 35 | 55.03 | 29248.33 | 124.21 | 1678.46 | 50.17 | 25.77 | 11210.34 | 0.51 | 0.83 | 1.29 | 0.72 | 1 | 10
7 | 120 | CONCLUIDO | 7.719 | 12.96 | 8.74 | 15.9 | 0.21 | 33 | 235.68 | 57.72 | 2.75 | 31 | 55.21 | 29301.44 | 121.29 | 1678.17 | 47.58 | 25.77 | 9936.47 | 0.54 | 0.84 | 1.28 | 0.64 | 1 | 10
8 | 120 | CONCLUIDO | 7.8217 | 12.78 | 8.71 | 17.42 | 0.23 | 30 | 236.11 | 57.72 | 3 | 28 | 55.39 | 29354.61 | 119.37 | 1678.58 | 46.36 | 25.77 | 9341.67 | 0.56 | 0.84 | 1.28 | 0.6 | 1 | 10
9 | 120 | CONCLUIDO | 7.9577 | 12.57 | 8.63 | 19.17 | 0.24 | 27 | 236.54 | 57.72 | 3.25 | 25 | 55.57 | 29407.85 | 115.73 | 1678.1 | 44 | 25.77 | 8177.23 | 0.59 | 0.85 | 1.27 | 0.52 | 1 | 10
10 | 120 | CONCLUIDO | 8.0494 | 12.42 | 8.58 | 20.58 | 0.26 | 25 | 236.98 | 57.72 | 3.5 | 23 | 55.75 | 29461.15 | 112.95 | 1677.99 | 42.29 | 25.77 | 7330.02 | 0.61 | 0.86 | 1.27 | 0.47 | 1 | 10
11 | 120 | CONCLUIDO | 8.1319 | 12.3 | 8.54 | 22.28 | 0.28 | 23 | 237.41 | 57.72 | 3.75 | 21 | 55.93 | 29514.51 | 110.82 | 1678 | 41.2 | 25.77 | 6795.18 | 0.63 | 0.86 | 1.27 | 0.43 | 1 | 10
12 | 120 | CONCLUIDO | 8.2274 | 12.15 | 8.49 | 24.25 | 0.3 | 21 | 237.84 | 57.72 | 4 | 19 | 56.12 | 29567.95 | 107.91 | 1678.25 | 39.54 | 25.77 | 5976.14 | 0.65 | 0.86 | 1.26 | 0.38 | 1 | 10
13 | 120 | CONCLUIDO | 8.2921 | 12.06 | 8.49 | 26.8 | 0.32 | 19 | 238.28 | 57.72 | 4.25 | 17 | 56.3 | 29621.44 | 105.46 | 1677.96 | 39.49 | 25.77 | 5962.82 | 0.65 | 0.87 | 1.26 | 0.38 | 1 | 10
14 | 120 | CONCLUIDO | 8.3529 | 11.97 | 8.44 | 28.14 | 0.34 | 18 | 238.71 | 57.72 | 4.5 | 14 | 56.49 | 29675.01 | 102.22 | 1678.01 | 38.2 | 25.77 | 5323.28 | 0.67 | 0.87 | 1.26 | 0.34 | 1 | 10
15 | 120 | CONCLUIDO | 8.3826 | 11.93 | 8.45 | 29.81 | 0.35 | 17 | 239.14 | 57.72 | 4.75 | 10 | 56.67 | 29728.63 | 102.35 | 1678.07 | 38.08 | 25.77 | 5265.17 | 0.68 | 0.87 | 1.26 | 0.34 | 1 | 10
16 | 120 | CONCLUIDO | 8.4301 | 11.86 | 8.42 | 31.59 | 0.37 | 16 | 239.58 | 57.72 | 5 | 8 | 56.86 | 29782.33 | 100.76 | 1677.94 | 37.27 | 25.77 | 4865.34 | 0.69 | 0.87 | 1.27 | 0.32 | 1 | 10
17 | 120 | CONCLUIDO | 8.4291 | 11.86 | 8.43 | 31.6 | 0.39 | 16 | 240.02 | 57.72 | 5.25 | 5 | 57.04 | 29836.09 | 99.28 | 1678.12 | 37.4 | 25.77 | 4930.95 | 0.69 | 0.87 | 1.26 | 0.32 | 1 | 10
18 | 120 | CONCLUIDO | 8.415 | 11.88 | 8.45 | 31.67 | 0.41 | 16 | 240.45 | 57.72 | 5.5 | 2 | 57.23 | 29890.04 | 98.84 | 1677.92 | 37.94 | 25.77 | 5203.47 | 0.68 | 0.87 | 1.27 | 0.34 | 1 | 10
19 | 120 | CONCLUIDO | 8.4658 | 11.81 | 8.42 | 33.68 | 0.42 | 15 | 240.89 | 57.72 | 5.75 | 0 | 57.42 | 29943.94 | 98.48 | 1677.92 | 37.21 | 25.77 | 4840.42 | 0.69 | 0.87 | 1.27 | 0.31 | 1 | 10