## Sheet1
| Volume de calda [L] | STATUS | Capacidade operacional [ha/h] | Tempo de missao [h] | Tempo util [h] | Tempo por voo [min] | Autonomia Projetada [h] | N° Voos | MTOW [kg] | Massa Estrutura [kg] | Combustível [kg] | Abastecimentos | Massa gerador | Potência gerador [W] | Combustível consumido [L] | Calda cons [L] | Distância percorrida [km] | Distância Pulverizando [km] | RTL ACUMULADO[m] | EOC [km/km] | EOC [h/h] | Tempo de manobra [h] | Tempo rtl_rtw [h] | V pulv [m/s] | V desloc [m/s]
0 | 105 | CONCLUIDO | 10.4959 | 9.53 | 5.02 | 6.27 | 0.09 | 48 | 204 | 55.27 | 1 | 46 | 42.72 | 25393.6 | 65.17 | 1709.24 | 44.57 | 13.91 | 15251.82 | 0.31 | 0.8 | 0.13 | 0.97 | 1 | 10
1 | 105 | CONCLUIDO | 11.4767 | 8.71 | 4.73 | 8.11 | 0.11 | 35 | 204.39 | 55.27 | 1.25 | 33 | 42.87 | 25442.42 | 59.05 | 1708.75 | 35.42 | 13.91 | 10740.3 | 0.39 | 0.85 | 0.11 | 0.69 | 1 | 10
2 | 105 | CONCLUIDO | 12.1515 | 8.23 | 4.57 | 10.15 | 0.13 | 27 | 204.79 | 55.27 | 1.5 | 25 | 43.02 | 25491.3 | 54.28 | 1708.4 | 30.56 | 13.91 | 8347.62 | 0.46 | 0.88 | 0.1 | 0.53 | 1 | 10
3 | 105 | CONCLUIDO | 12.6427 | 7.91 | 4.45 | 12.14 | 0.15 | 22 | 205.18 | 55.27 | 1.75 | 20 | 43.16 | 25540.22 | 50.1 | 1708.63 | 26.79 | 13.91 | 6489.39 | 0.52 | 0.9 | 0.09 | 0.41 | 1 | 10
4 | 105 | CONCLUIDO | 13.0468 | 7.66 | 4.37 | 14.57 | 0.17 | 18 | 205.58 | 55.27 | 2 | 8 | 43.31 | 25589.2 | 46.3 | 1708.4 | 24.2 | 13.91 | 5213.63 | 0.57 | 0.92 | 0.08 | 0.33 | 1 | 10
5 | 105 | CONCLUIDO | 12.9674 | 7.71 | 4.42 | 14.72 | 0.19 | 18 | 205.98 | 55.27 | 2.25 | 0 | 43.46 | 25638.22 | 46.56 | 1708.4 | 25.31 | 13.91 | 5768.3 | 0.55 | 0.91 | 0.1 | 0.38 | 1 | 10