## Sheet1
| Volume de calda [L] | STATUS | Capacidade operacional [ha/h] | Tempo de missao [h] | Tempo util [h] | Tempo por voo [min] | Autonomia Projetada [h] | N° Voos | MTOW [kg] | Massa Estrutura [kg] | Combustível [kg] | Abastecimentos | Massa gerador | Potência gerador [W] | Combustível consumido [L] | Calda cons [L] | Distância percorrida [km] | Distância Pulverizando [km] | RTL ACUMULADO[m] | EOC [km/km] | EOC [h/h] | Tempo de manobra [h] | Tempo rtl_rtw [h] | V pulv [m/s] | V desloc [m/s]
0 | 145 | CONCLUIDO | 8.3474 | 11.98 | 5.42 | 4.85 | 0.06 | 67 | 285.18 | 61.2 | 1 | 65 | 77.98 | 35406.83 | 91.47 | 1709.19 | 57.33 | 13.91 | 21535.91 | 0.24 | 0.74 | 0.16 | 1.38 | 1 | 10
1 | 145 | CONCLUIDO | 9.4103 | 10.63 | 5.04 | 6.17 | 0.08 | 49 | 285.68 | 61.2 | 1.25 | 47 | 78.24 | 35468.6 | 83.36 | 1708.96 | 45.26 | 13.91 | 15587.58 | 0.31 | 0.79 | 0.13 | 0.99 | 1 | 10
2 | 145 | CONCLUIDO | 10.1294 | 9.87 | 4.82 | 7.42 | 0.09 | 39 | 286.19 | 61.2 | 1.5 | 37 | 78.49 | 35530.47 | 78.23 | 1708.69 | 38.33 | 13.91 | 12177.01 | 0.36 | 0.83 | 0.12 | 0.78 | 1 | 10
3 | 145 | CONCLUIDO | 10.7006 | 9.35 | 4.67 | 8.76 | 0.11 | 32 | 286.69 | 61.2 | 1.75 | 30 | 78.74 | 35592.57 | 74.16 | 1708.95 | 33.64 | 13.91 | 9865.37 | 0.41 | 0.86 | 0.11 | 0.63 | 1 | 10
4 | 145 | CONCLUIDO | 11.1559 | 8.96 | 4.56 | 10.13 | 0.12 | 27 | 287.19 | 61.2 | 2 | 25 | 78.99 | 35654.65 | 70.67 | 1708.66 | 30.25 | 13.91 | 8192.57 | 0.46 | 0.88 | 0.09 | 0.52 | 1 | 10
5 | 145 | CONCLUIDO | 11.5399 | 8.67 | 4.48 | 11.68 | 0.14 | 23 | 287.7 | 61.2 | 2.25 | 21 | 79.25 | 35716.83 | 67.82 | 1708.71 | 27.5 | 13.91 | 6839.17 | 0.51 | 0.89 | 0.09 | 0.44 | 1 | 10
6 | 145 | CONCLUIDO | 11.9178 | 8.39 | 4.36 | 13.09 | 0.15 | 20 | 288.2 | 61.2 | 2.5 | 18 | 79.5 | 35779.11 | 64.04 | 1708.68 | 23.84 | 13.91 | 5026.4 | 0.58 | 0.92 | 0.09 | 0.32 | 1 | 10
7 | 145 | CONCLUIDO | 11.9554 | 8.36 | 4.45 | 14.82 | 0.17 | 18 | 288.71 | 61.2 | 2.75 | 16 | 79.76 | 35841.5 | 64.11 | 1708.52 | 27.32 | 13.91 | 6772.93 | 0.51 | 0.9 | 0.07 | 0.4 | 1 | 10
8 | 145 | CONCLUIDO | 12.2399 | 8.17 | 4.36 | 16.34 | 0.18 | 16 | 289.21 | 61.2 | 3 | 14 | 80.02 | 35903.99 | 60.84 | 1708.8 | 24.07 | 13.91 | 5162.1 | 0.58 | 0.92 | 0.08 | 0.32 | 1 | 10
9 | 145 | CONCLUIDO | 12.4883 | 8.01 | 4.3 | 18.45 | 0.2 | 14 | 289.72 | 61.2 | 3.25 | 11 | 80.27 | 35966.59 | 57.6 | 1708.51 | 22.17 | 13.91 | 4218.73 | 0.63 | 0.93 | 0.08 | 0.26 | 1 | 10
10 | 145 | CONCLUIDO | 12.5953 | 7.94 | 4.29 | 19.8 | 0.21 | 13 | 290.23 | 61.2 | 3.5 | 2 | 80.53 | 36029.29 | 56.44 | 1708.72 | 21.33 | 13.91 | 3806.04 | 0.65 | 0.93 | 0.09 | 0.25 | 1 | 10
11 | 145 | CONCLUIDO | 12.5918 | 7.94 | 4.29 | 19.81 | 0.23 | 13 | 290.74 | 61.2 | 3.75 | 0 | 80.79 | 36092.1 | 56.52 | 1708.4 | 21.46 | 13.91 | 3871.45 | 0.65 | 0.93 | 0.09 | 0.25 | 1 | 10