## Sheet1
| Volume de calda [L] | STATUS | Capacidade operacional [ha/h] | Tempo de missao [h] | Tempo util [h] | Tempo por voo [min] | Autonomia Projetada [h] | N° Voos | MTOW [kg] | Massa Estrutura [kg] | Combustível [kg] | Abastecimentos | Massa gerador | Potência gerador [W] | Combustível consumido [L] | Calda cons [L] | Distância percorrida [km] | Distância Pulverizando [km] | RTL ACUMULADO[m] | EOC [km/km] | EOC [h/h] | Tempo de manobra [h] | Tempo rtl_rtw [h] | V pulv [m/s] | V desloc [m/s]
0 | 130 | CONCLUIDO | 9.1477 | 10.93 | 5.24 | 5.33 | 0.07 | 59 | 252.85 | 59.19 | 1 | 57 | 62.65 | 31418.63 | 80.87 | 1697.32 | 51.57 | 13.91 | 18697.25 | 0.27 | 0.76 | 0.15 | 1.2 | 1 | 10
1 | 130 | CONCLUIDO | 10.1198 | 9.88 | 4.93 | 6.72 | 0.09 | 44 | 253.3 | 59.19 | 1.25 | 42 | 62.86 | 31474.5 | 74.17 | 1697.56 | 41.73 | 13.91 | 13852.17 | 0.33 | 0.81 | 0.12 | 0.88 | 1 | 10
2 | 130 | CONCLUIDO | 10.8906 | 9.18 | 4.71 | 8.32 | 0.11 | 34 | 253.75 | 59.19 | 1.5 | 32 | 63.06 | 31530.44 | 69.06 | 1697.62 | 35.04 | 13.91 | 10553.51 | 0.4 | 0.85 | 0.11 | 0.67 | 1 | 10
3 | 130 | CONCLUIDO | 11.417 | 8.76 | 4.58 | 9.82 | 0.12 | 28 | 254.21 | 59.19 | 1.75 | 26 | 63.26 | 31586.46 | 65.39 | 1697.66 | 30.93 | 13.91 | 8531.1 | 0.45 | 0.87 | 0.1 | 0.54 | 1 | 10
4 | 130 | CONCLUIDO | 11.7928 | 8.48 | 4.5 | 11.25 | 0.14 | 24 | 254.66 | 59.19 | 2 | 22 | 63.47 | 31642.55 | 62.21 | 1697.18 | 28.42 | 13.91 | 7294.47 | 0.49 | 0.89 | 0.09 | 0.46 | 1 | 10
5 | 130 | CONCLUIDO | 12.2562 | 8.16 | 4.38 | 13.13 | 0.16 | 20 | 255.12 | 59.19 | 2.25 | 18 | 63.67 | 31698.72 | 58.36 | 1697.04 | 24.1 | 13.91 | 5153.46 | 0.58 | 0.91 | 0.09 | 0.34 | 1 | 10
6 | 130 | CONCLUIDO | 12.257 | 8.16 | 4.47 | 14.91 | 0.17 | 18 | 255.57 | 59.19 | 2.5 | 16 | 63.88 | 31754.97 | 58.09 | 1697.29 | 28.01 | 13.91 | 7118.7 | 0.5 | 0.89 | 0.08 | 0.43 | 1 | 10
7 | 130 | CONCLUIDO | 12.5733 | 7.95 | 4.37 | 16.37 | 0.19 | 16 | 256.03 | 59.19 | 2.75 | 9 | 64.09 | 31811.29 | 54.04 | 1697.47 | 23.95 | 13.91 | 5102.27 | 0.58 | 0.92 | 0.09 | 0.32 | 1 | 10
8 | 130 | CONCLUIDO | 12.6886 | 7.88 | 4.34 | 17.37 | 0.21 | 15 | 256.49 | 59.19 | 3 | 0 | 64.29 | 31867.69 | 52.43 | 1697.04 | 22.92 | 13.91 | 4589.55 | 0.61 | 0.92 | 0.1 | 0.3 | 1 | 10