## Sheet1
| Volume de calda [L] | STATUS | Capacidade operacional [ha/h] | Tempo de missao [h] | Tempo util [h] | Tempo por voo [min] | Autonomia Projetada [h] | N° Voos | MTOW [kg] | Massa Estrutura [kg] | Combustível [kg] | Abastecimentos | Massa gerador | Potência gerador [W] | Combustível consumido [L] | Calda cons [L] | Distância percorrida [km] | Distância Pulverizando [km] | RTL ACUMULADO[m] | EOC [km/km] | EOC [h/h] | Tempo de manobra [h] | Tempo rtl_rtw [h] | V pulv [m/s] | V desloc [m/s]
0 | 135 | CONCLUIDO | 8.8526 | 11.3 | 5.31 | 5.14 | 0.07 | 62 | 263.32 | 59.89 | 1 | 60 | 67.43 | 32710.1 | 84.45 | 1697.61 | 53.67 | 13.91 | 19731.91 | 0.26 | 0.75 | 0.15 | 1.27 | 1 | 10
1 | 135 | CONCLUIDO | 9.8501 | 10.15 | 4.97 | 6.49 | 0.08 | 46 | 263.79 | 59.89 | 1.25 | 44 | 67.65 | 32767.75 | 77.39 | 1697.55 | 43.08 | 13.91 | 14514.49 | 0.32 | 0.8 | 0.13 | 0.93 | 1 | 10
2 | 135 | CONCLUIDO | 10.6185 | 9.42 | 4.74 | 7.91 | 0.1 | 36 | 264.25 | 59.89 | 1.5 | 34 | 67.87 | 32825.49 | 72.04 | 1697.77 | 35.98 | 13.91 | 11012.52 | 0.39 | 0.84 | 0.11 | 0.7 | 1 | 10
3 | 135 | CONCLUIDO | 11.2059 | 8.92 | 4.6 | 9.53 | 0.12 | 29 | 264.72 | 59.89 | 1.75 | 27 | 68.09 | 32883.31 | 68.2 | 1697.5 | 31.67 | 13.91 | 8893.37 | 0.44 | 0.87 | 0.1 | 0.56 | 1 | 10
4 | 135 | CONCLUIDO | 11.5737 | 8.64 | 4.52 | 10.86 | 0.13 | 25 | 265.19 | 59.89 | 2 | 23 | 68.31 | 32941.21 | 65.07 | 1697.3 | 29.05 | 13.91 | 7602.56 | 0.48 | 0.88 | 0.09 | 0.48 | 1 | 10
5 | 135 | CONCLUIDO | 11.9844 | 8.34 | 4.43 | 12.66 | 0.15 | 21 | 265.66 | 59.89 | 2.25 | 19 | 68.53 | 32999.19 | 61.99 | 1697.07 | 25.98 | 13.91 | 6087.76 | 0.54 | 0.9 | 0.09 | 0.39 | 1 | 10
6 | 135 | CONCLUIDO | 12.2875 | 8.14 | 4.38 | 14.58 | 0.17 | 18 | 266.13 | 59.89 | 2.5 | 16 | 68.75 | 33057.26 | 58.85 | 1697.04 | 24.82 | 13.91 | 5523.09 | 0.56 | 0.91 | 0.07 | 0.34 | 1 | 10
7 | 135 | CONCLUIDO | 12.4783 | 8.01 | 4.35 | 16.32 | 0.18 | 16 | 266.6 | 59.89 | 2.75 | 14 | 68.97 | 33115.41 | 56.76 | 1697.22 | 23.7 | 13.91 | 4977.45 | 0.59 | 0.92 | 0.08 | 0.31 | 1 | 10
8 | 135 | CONCLUIDO | 12.5852 | 7.95 | 4.33 | 17.34 | 0.2 | 15 | 267.08 | 59.89 | 3 | 7 | 69.19 | 33173.65 | 54.45 | 1697.19 | 22.91 | 13.91 | 4586.26 | 0.61 | 0.92 | 0.09 | 0.29 | 1 | 10
9 | 135 | CONCLUIDO | 12.6935 | 7.88 | 4.32 | 18.5 | 0.22 | 14 | 267.55 | 59.89 | 3.25 | 0 | 69.41 | 33231.97 | 53.79 | 1697.28 | 22.16 | 13.91 | 4215.49 | 0.63 | 0.93 | 0.09 | 0.28 | 1 | 10