## RESULTADOS_18
Unnamed: 0 | Volume de calda [L] | STATUS | Capacidade operacional [ha/h] | Tempo de missao [h] | Tempo util [h] | Tempo por voo [min] | Autonomia Projetada [h] | N° Voos | MTOW [kg] | Massa Estrutura [kg] | Combustível [kg] | Abastecimentos | Massa gerador | Potência gerador [W] | Combustível consumido [L] | Calda cons [L] | Distância percorrida [km] | Distância Pulverizando [km] | RTL ACUMULADO[m] | EOC [km/km] | EOC [h/h] | Tempo de manobra [h] | Tempo rtl_rtw [h] | V pulv [m/s] | V desloc [m/s]
0 | 100 | CONCLUIDO | 10.7752 | 9.28 | 4.97 | 6.49 | 0.09 | 46 | 194.77 | 54.38 | 1 | 44 | 39.4 | 24256.19 | 62.14 | 1697.25 | 43.12 | 13.91 | 14533.69 | 0.32 | 0.8 | 0.13 | 0.93 | 1 | 10
1 | 100 | CONCLUIDO | 11.6762 | 8.56 | 4.73 | 8.34 | 0.11 | 34 | 195.16 | 54.38 | 1.25 | 32 | 39.53 | 24303.87 | 56.48 | 1697.17 | 35.61 | 13.91 | 10839.53 | 0.39 | 0.85 | 0.1 | 0.69 | 1 | 10
2 | 100 | CONCLUIDO | 12.3946 | 8.07 | 4.54 | 10.48 | 0.14 | 26 | 195.55 | 54.38 | 1.5 | 24 | 39.67 | 24351.61 | 51.44 | 1697.43 | 29.66 | 13.91 | 7906.14 | 0.47 | 0.88 | 0.09 | 0.5 | 1 | 10
3 | 100 | CONCLUIDO | 12.8824 | 7.76 | 4.43 | 12.65 | 0.16 | 21 | 195.93 | 54.38 | 1.75 | 17 | 39.81 | 24399.39 | 46.85 | 1697.3 | 25.92 | 13.91 | 6058 | 0.54 | 0.9 | 0.09 | 0.39 | 1 | 10
4 | 100 | CONCLUIDO | 13.1743 | 7.59 | 4.33 | 13.69 | 0.18 | 19 | 196.32 | 54.38 | 2 | 1 | 39.95 | 24447.22 | 44.58 | 1697.16 | 22 | 13.91 | 4109.29 | 0.63 | 0.92 | 0.11 | 0.29 | 1 | 10
5 | 100 | CONCLUIDO | 13.2885 | 7.53 | 4.31 | 14.36 | 0.2 | 18 | 196.71 | 54.38 | 2.25 | 0 | 40.08 | 24495.09 | 44.23 | 1697.04 | 21.18 | 13.91 | 3706.22 | 0.66 | 0.93 | 0.11 | 0.27 | 1 | 10

## RESULTADOS_26
Unnamed: 0 | Volume de calda [L] | STATUS | Capacidade operacional [ha/h] | Tempo de missao [h] | Tempo util [h] | Tempo por voo [min] | Autonomia Projetada [h] | N° Voos | MTOW [kg] | Massa Estrutura [kg] | Combustível [kg] | Abastecimentos | Massa gerador | Potência gerador [W] | Combustível consumido [L] | Calda cons [L] | Distância percorrida [km] | Distância Pulverizando [km] | RTL ACUMULADO[m] | EOC [km/km] | EOC [h/h] | Tempo de manobra [h] | Tempo rtl_rtw [h] | V pulv [m/s] | V desloc [m/s]
0 | 140 | CONCLUIDO | 8.6242 | 11.6 | 5.35 | 5.02 | 0.06 | 64 | 274.09 | 60.56 | 1 | 62 | 72.53 | 34038.11 | 87.71 | 1697.76 | 55 | 13.91 | 20386.75 | 0.25 | 0.75 | 0.16 | 1.31 | 1 | 10
1 | 140 | CONCLUIDO | 9.674 | 10.34 | 4.98 | 6.36 | 0.08 | 47 | 274.57 | 60.56 | 1.25 | 45 | 72.76 | 34097.72 | 80.01 | 1697.85 | 43.48 | 13.91 | 14708.4 | 0.32 | 0.8 | 0.13 | 0.94 | 1 | 10
2 | 140 | CONCLUIDO | 10.3992 | 9.62 | 4.78 | 7.76 | 0.1 | 37 | 275.05 | 60.56 | 1.5 | 35 | 73 | 34157.42 | 75.03 | 1697.28 | 37.26 | 13.91 | 11650.53 | 0.37 | 0.84 | 0.11 | 0.74 | 1 | 10
3 | 140 | CONCLUIDO | 10.9038 | 9.17 | 4.65 | 9 | 0.11 | 31 | 275.54 | 60.56 | 1.75 | 29 | 73.23 | 34217.22 | 71.42 | 1697.36 | 33.11 | 13.91 | 9603.92 | 0.42 | 0.86 | 0.1 | 0.61 | 1 | 10
4 | 140 | CONCLUIDO | 11.3579 | 8.8 | 4.55 | 10.49 | 0.13 | 26 | 276.02 | 60.56 | 2 | 24 | 73.47 | 34277.1 | 68.16 | 1697.53 | 29.85 | 13.91 | 8001.73 | 0.47 | 0.88 | 0.09 | 0.5 | 1 | 10
5 | 140 | CONCLUIDO | 11.7593 | 8.5 | 4.45 | 12.15 | 0.14 | 22 | 276.51 | 60.56 | 2.25 | 20 | 73.71 | 34337.08 | 64.93 | 1697.11 | 26.79 | 13.91 | 6491.2 | 0.52 | 0.9 | 0.09 | 0.41 | 1 | 10
6 | 140 | CONCLUIDO | 12.1519 | 8.23 | 4.34 | 13.69 | 0.16 | 19 | 277 | 60.56 | 2.5 | 17 | 73.94 | 34397.15 | 60.81 | 1697.15 | 23.08 | 13.91 | 4649.02 | 0.6 | 0.92 | 0.08 | 0.3 | 1 | 10
7 | 140 | CONCLUIDO | 12.2453 | 8.17 | 4.38 | 15.45 | 0.18 | 17 | 277.48 | 60.56 | 2.75 | 15 | 74.18 | 34457.31 | 60.09 | 1697.13 | 24.72 | 13.91 | 5480.28 | 0.56 | 0.91 | 0.08 | 0.34 | 1 | 10
8 | 140 | CONCLUIDO | 12.4744 | 8.02 | 4.33 | 17.33 | 0.19 | 15 | 277.97 | 60.56 | 3 | 12 | 74.42 | 34517.57 | 57.26 | 1697.3 | 23.09 | 13.91 | 4675.36 | 0.6 | 0.92 | 0.08 | 0.29 | 1 | 10
9 | 140 | CONCLUIDO | 12.5804 | 7.95 | 4.32 | 18.5 | 0.21 | 14 | 278.46 | 60.56 | 3.25 | 7 | 74.66 | 34577.92 | 55.3 | 1697.34 | 22.48 | 13.91 | 4376.49 | 0.62 | 0.93 | 0.08 | 0.28 | 1 | 10
10 | 140 | CONCLUIDO | 12.5672 | 7.96 | 4.33 | 18.54 | 0.22 | 14 | 278.95 | 60.56 | 3.5 | 0 | 74.9 | 34638.36 | 55.29 | 1697.31 | 22.43 | 13.91 | 4347.86 | 0.62 | 0.92 | 0.09 | 0.28 | 1 | 10

## RESULTADOS_6
Unnamed: 0 | Volume de calda [L] | STATUS | Capacidade operacional [ha/h] | Tempo de missao [h] | Tempo util [h] | Tempo por voo [min] | Autonomia Projetada [h] | N° Voos | MTOW [kg] | Massa Estrutura [kg] | Combustível [kg] | Abastecimentos | Massa gerador | Potência gerador [W] | Combustível consumido [L] | Calda cons [L] | Distância percorrida [km] | Distância Pulverizando [km] | RTL ACUMULADO[m] | EOC [km/km] | EOC [h/h] | Tempo de manobra [h] | Tempo rtl_rtw [h] | V pulv [m/s] | V desloc [m/s]
0 | 40 | CONCLUIDO | 12.9139 | 7.74 | 4.97 | 6.78 | 0.2 | 44 | 89.87 | 37.55 | 1 | 0 | 11.32 | 11317.98 | 32.54 | 1697.16 | 41.31 | 13.91 | 13640.08 | 0.34 | 0.8 | 0.18 | 0.93 | 1 | 10

## RESULTADOS_23
Unnamed: 0 | Volume de calda [L] | STATUS | Capacidade operacional [ha/h] | Tempo de missao [h] | Tempo util [h] | Tempo por voo [min] | Autonomia Projetada [h] | N° Voos | MTOW [kg] | Massa Estrutura [kg] | Combustível [kg] | Abastecimentos | Massa gerador | Potência gerador [W] | Combustível consumido [L] | Calda cons [L] | Distância percorrida [km] | Distância Pulverizando [km] | RTL ACUMULADO[m] | EOC [km/km] | EOC [h/h] | Tempo de manobra [h] | Tempo rtl_rtw [h] | V pulv [m/s] | V desloc [m/s]
0 | 125 | CONCLUIDO | 9.3975 | 10.64 | 5.19 | 5.47 | 0.07 | 57 | 242.64 | 58.47 | 1 | 55 | 58.17 | 30160.1 | 77.56 | 1697.88 | 50.12 | 13.91 | 17978.78 | 0.28 | 0.77 | 0.14 | 1.15 | 1 | 10
1 | 125 | CONCLUIDO | 10.3965 | 9.62 | 4.88 | 6.97 | 0.09 | 42 | 243.08 | 58.47 | 1.25 | 40 | 58.36 | 30214.33 | 71.04 | 1697.3 | 40.31 | 13.91 | 13147.78 | 0.35 | 0.82 | 0.12 | 0.84 | 1 | 10
2 | 125 | CONCLUIDO | 11.1108 | 9 | 4.68 | 8.52 | 0.11 | 33 | 243.52 | 58.47 | 1.5 | 31 | 58.55 | 30268.64 | 66.26 | 1697.52 | 34.21 | 13.91 | 10143.2 | 0.41 | 0.85 | 0.1 | 0.64 | 1 | 10
3 | 125 | CONCLUIDO | 11.6373 | 8.59 | 4.56 | 10.14 | 0.13 | 27 | 243.96 | 58.47 | 1.75 | 25 | 58.74 | 30323.01 | 62.56 | 1697.19 | 30.29 | 13.91 | 8215.74 | 0.46 | 0.88 | 0.1 | 0.52 | 1 | 10
4 | 125 | CONCLUIDO | 12.129 | 8.24 | 4.45 | 12.13 | 0.15 | 22 | 244.41 | 58.47 | 2 | 20 | 58.93 | 30377.45 | 58.69 | 1697.41 | 26.65 | 13.91 | 6419.9 | 0.52 | 0.9 | 0.09 | 0.41 | 1 | 10
5 | 125 | CONCLUIDO | 12.5061 | 8 | 4.34 | 13.71 | 0.16 | 19 | 244.85 | 58.47 | 2.25 | 17 | 59.12 | 30431.96 | 54.58 | 1697.21 | 23.33 | 13.91 | 4777.27 | 0.6 | 0.92 | 0.08 | 0.3 | 1 | 10
6 | 125 | CONCLUIDO | 12.5606 | 7.96 | 4.4 | 15.54 | 0.18 | 17 | 245.29 | 58.47 | 2.5 | 13 | 59.32 | 30486.54 | 53.7 | 1697.32 | 25.33 | 13.91 | 5785.16 | 0.55 | 0.91 | 0.08 | 0.36 | 1 | 10
7 | 125 | CONCLUIDO | 12.8274 | 7.8 | 4.33 | 17.32 | 0.2 | 15 | 245.73 | 58.47 | 2.75 | 2 | 59.51 | 30541.19 | 51.25 | 1697.28 | 22.6 | 13.91 | 4427.97 | 0.62 | 0.92 | 0.09 | 0.29 | 1 | 10
8 | 125 | CONCLUIDO | 12.8182 | 7.8 | 4.34 | 17.34 | 0.22 | 15 | 246.18 | 58.47 | 3 | 0 | 59.7 | 30595.91 | 51.25 | 1697.14 | 22.68 | 13.91 | 4468.96 | 0.61 | 0.92 | 0.1 | 0.3 | 1 | 10

## RESULTADOS_4
Unnamed: 0 | Volume de calda [L] | STATUS | Capacidade operacional [ha/h] | Tempo de missao [h] | Tempo util [h] | Tempo por voo [min] | Autonomia Projetada [h] | N° Voos | MTOW [kg] | Massa Estrutura [kg] | Combustível [kg] | Abastecimentos | Massa gerador | Potência gerador [W] | Combustível consumido [L] | Calda cons [L] | Distância percorrida [km] | Distância Pulverizando [km] | RTL ACUMULADO[m] | EOC [km/km] | EOC [h/h] | Tempo de manobra [h] | Tempo rtl_rtw [h] | V pulv [m/s] | V desloc [m/s]
0 | 30 | CONCLUIDO | 12.4675 | 8.02 | 5.27 | 5.46 | 0.24 | 58 | 71.52 | 32.27 | 1 | 0 | 8.25 | 9054.6 | 30.22 | 1697.65 | 50.15 | 13.91 | 17990.24 | 0.28 | 0.76 | 0.22 | 1.23 | 1 | 10

## RESULTADOS_1
Unnamed: 0 | Volume de calda [L] | STATUS | Capacidade operacional [ha/h] | Tempo de missao [h] | Tempo util [h] | Tempo por voo [min] | Autonomia Projetada [h] | N° Voos | MTOW [kg] | Massa Estrutura [kg] | Combustível [kg] | Abastecimentos | Massa gerador | Potência gerador [W] | Combustível consumido [L] | Calda cons [L] | Distância percorrida [km] | Distância Pulverizando [km] | RTL ACUMULADO[m] | EOC [km/km] | EOC [h/h] | Tempo de manobra [h] | Tempo rtl_rtw [h] | V pulv [m/s] | V desloc [m/s]
0 | 15 | CONCLUIDO | 10.5752 | 9.46 | 6.49 | 3.42 | 0.43 | 114 | 39.78 | 19.54 | 1 | 0 | 4.24 | 5140 | 25.59 | 1697.65 | 85.79 | 13.91 | 35532.33 | 0.16 | 0.62 | 0.39 | 2.45 | 1 | 10

## RESULTADOS_12
Unnamed: 0 | Volume de calda [L] | STATUS | Capacidade operacional [ha/h] | Tempo de missao [h] | Tempo util [h] | Tempo por voo [min] | Autonomia Projetada [h] | N° Voos | MTOW [kg] | Massa Estrutura [kg] | Combustível [kg] | Abastecimentos | Massa gerador | Potência gerador [W] | Combustível consumido [L] | Calda cons [L] | Distância percorrida [km] | Distância Pulverizando [km] | RTL ACUMULADO[m] | EOC [km/km] | EOC [h/h] | Tempo de manobra [h] | Tempo rtl_rtw [h] | V pulv [m/s] | V desloc [m/s]
0 | 70 | CONCLUIDO | 12.8627 | 7.77 | 4.65 | 9 | 0.12 | 31 | 141.81 | 47.83 | 1 | 28 | 22.98 | 17723.39 | 41.82 | 1697.32 | 33.05 | 13.91 | 9575.18 | 0.42 | 0.86 | 0.1 | 0.61 | 1 | 10
1 | 70 | CONCLUIDO | 13.227 | 7.56 | 4.58 | 10.57 | 0.16 | 26 | 142.15 | 47.83 | 1.25 | 0 | 23.07 | 17765.46 | 38.86 | 1697.57 | 29.83 | 13.91 | 7989.17 | 0.47 | 0.87 | 0.13 | 0.54 | 1 | 10

## RESULTADOS_16
Unnamed: 0 | Volume de calda [L] | STATUS | Capacidade operacional [ha/h] | Tempo de missao [h] | Tempo util [h] | Tempo por voo [min] | Autonomia Projetada [h] | N° Voos | MTOW [kg] | Massa Estrutura [kg] | Combustível [kg] | Abastecimentos | Massa gerador | Potência gerador [W] | Combustível consumido [L] | Calda cons [L] | Distância percorrida [km] | Distância Pulverizando [km] | RTL ACUMULADO[m] | EOC [km/km] | EOC [h/h] | Tempo de manobra [h] | Tempo rtl_rtw [h] | V pulv [m/s] | V desloc [m/s]
0 | 90 | CONCLUIDO | 11.4464 | 8.74 | 4.86 | 7.11 | 0.1 | 41 | 176.73 | 52.44 | 1 | 39 | 33.29 | 22031.19 | 55.45 | 1697.47 | 39.58 | 13.91 | 12792.06 | 0.35 | 0.82 | 0.12 | 0.82 | 1 | 10
1 | 90 | CONCLUIDO | 12.3195 | 8.12 | 4.63 | 9.26 | 0.13 | 30 | 177.1 | 52.44 | 1.25 | 28 | 33.41 | 22076.81 | 49.96 | 1697.58 | 32.4 | 13.91 | 9254.36 | 0.43 | 0.86 | 0.1 | 0.59 | 1 | 10
2 | 90 | CONCLUIDO | 12.9482 | 7.72 | 4.48 | 11.7 | 0.15 | 23 | 177.47 | 52.44 | 1.5 | 18 | 33.53 | 22122.46 | 45.14 | 1697.35 | 27.71 | 13.91 | 6944.97 | 0.5 | 0.89 | 0.09 | 0.44 | 1 | 10
3 | 90 | CONCLUIDO | 13.1738 | 7.59 | 4.46 | 13.38 | 0.17 | 20 | 177.84 | 52.44 | 1.75 | 0 | 33.65 | 22168.15 | 43.06 | 1697.18 | 26.25 | 13.91 | 6228.13 | 0.53 | 0.9 | 0.11 | 0.42 | 1 | 10

## RESULTADOS_20
Unnamed: 0 | Volume de calda [L] | STATUS | Capacidade operacional [ha/h] | Tempo de missao [h] | Tempo util [h] | Tempo por voo [min] | Autonomia Projetada [h] | N° Voos | MTOW [kg] | Massa Estrutura [kg] | Combustível [kg] | Abastecimentos | Massa gerador | Potência gerador [W] | Combustível consumido [L] | Calda cons [L] | Distância percorrida [km] | Distância Pulverizando [km] | RTL ACUMULADO[m] | EOC [km/km] | EOC [h/h] | Tempo de manobra [h] | Tempo rtl_rtw [h] | V pulv [m/s] | V desloc [m/s]
0 | 110 | CONCLUIDO | 10.2229 | 9.78 | 5.06 | 6.07 | 0.08 | 50 | 213.37 | 56.13 | 1 | 48 | 46.25 | 26550.29 | 68.3 | 1697.36 | 45.75 | 13.91 | 15829.97 | 0.3 | 0.79 | 0.14 | 1.02 | 1 | 10
1 | 110 | CONCLUIDO | 11.1638 | 8.96 | 4.78 | 7.76 | 0.1 | 37 | 213.78 | 56.13 | 1.25 | 35 | 46.4 | 26600.32 | 62.19 | 1697.3 | 37.26 | 13.91 | 11651.37 | 0.37 | 0.84 | 0.11 | 0.74 | 1 | 10
2 | 110 | CONCLUIDO | 11.846 | 8.44 | 4.6 | 9.53 | 0.12 | 29 | 214.19 | 56.13 | 1.5 | 27 | 46.56 | 26650.41 | 57.67 | 1697.54 | 31.6 | 13.91 | 8861.5 | 0.44 | 0.87 | 0.1 | 0.56 | 1 | 10
3 | 110 | CONCLUIDO | 12.4057 | 8.06 | 4.48 | 11.68 | 0.14 | 23 | 214.59 | 56.13 | 1.75 | 21 | 46.72 | 26700.55 | 53.46 | 1697.64 | 27.57 | 13.91 | 6874.61 | 0.5 | 0.89 | 0.09 | 0.43 | 1 | 10
4 | 110 | CONCLUIDO | 12.9023 | 7.75 | 4.34 | 13.69 | 0.17 | 19 | 215 | 56.13 | 2 | 15 | 46.87 | 26750.75 | 48.38 | 1697.34 | 22.99 | 13.91 | 4603.08 | 0.61 | 0.92 | 0.08 | 0.29 | 1 | 10
5 | 110 | CONCLUIDO | 12.958 | 7.72 | 4.39 | 15.48 | 0.19 | 17 | 215.41 | 56.13 | 2.25 | 2 | 47.03 | 26801 | 47.72 | 1697.56 | 24.39 | 13.91 | 5316.56 | 0.57 | 0.91 | 0.1 | 0.35 | 1 | 10
6 | 110 | CONCLUIDO | 12.9501 | 7.72 | 4.39 | 15.5 | 0.21 | 17 | 215.82 | 56.13 | 2.5 | 0 | 47.19 | 26851.31 | 47.81 | 1697.68 | 24.43 | 13.91 | 5335.37 | 0.57 | 0.91 | 0.1 | 0.35 | 1 | 10

## RESULTADOS_28
Unnamed: 0 | Volume de calda [L] | STATUS | Capacidade operacional [ha/h] | Tempo de missao [h] | Tempo util [h] | Tempo por voo [min] | Autonomia Projetada [h] | N° Voos | MTOW [kg] | Massa Estrutura [kg] | Combustível [kg] | Abastecimentos | Massa gerador | Potência gerador [W] | Combustível consumido [L] | Calda cons [L] | Distância percorrida [km] | Distância Pulverizando [km] | RTL ACUMULADO[m] | EOC [km/km] | EOC [h/h] | Tempo de manobra [h] | Tempo rtl_rtw [h] | V pulv [m/s] | V desloc [m/s]
0 | 150 | CONCLUIDO | 8.1391 | 12.29 | 5.46 | 4.74 | 0.06 | 69 | 296.65 | 61.82 | 1 | 67 | 83.83 | 36821.52 | 94.73 | 1697.43 | 58.38 | 13.91 | 22051.8 | 0.24 | 0.73 | 0.16 | 1.41 | 1 | 10
1 | 150 | CONCLUIDO | 9.1738 | 10.9 | 5.07 | 5.96 | 0.07 | 51 | 297.17 | 61.82 | 1.25 | 49 | 84.1 | 36885.7 | 86.49 | 1697.99 | 46.27 | 13.91 | 16085.26 | 0.3 | 0.79 | 0.13 | 1.03 | 1 | 10
2 | 150 | CONCLUIDO | 9.9442 | 10.06 | 4.84 | 7.25 | 0.09 | 40 | 297.7 | 61.82 | 1.5 | 38 | 84.37 | 36949.99 | 80.99 | 1697.28 | 38.91 | 13.91 | 12459.52 | 0.36 | 0.83 | 0.12 | 0.8 | 1 | 10
3 | 150 | CONCLUIDO | 10.507 | 9.52 | 4.69 | 8.52 | 0.1 | 33 | 298.22 | 61.82 | 1.75 | 31 | 84.65 | 37014.39 | 76.96 | 1697.67 | 34.18 | 13.91 | 10129.05 | 0.41 | 0.85 | 0.1 | 0.65 | 1 | 10
4 | 150 | CONCLUIDO | 10.9496 | 9.13 | 4.58 | 9.81 | 0.12 | 28 | 298.74 | 61.82 | 2 | 26 | 84.92 | 37078.91 | 73.72 | 1697.48 | 30.91 | 13.91 | 8522.43 | 0.45 | 0.87 | 0.1 | 0.54 | 1 | 10
5 | 150 | CONCLUIDO | 11.32 | 8.83 | 4.5 | 11.26 | 0.13 | 24 | 299.26 | 61.82 | 2.25 | 22 | 85.19 | 37143.54 | 71.02 | 1697.36 | 28.37 | 13.91 | 7268.41 | 0.49 | 0.89 | 0.09 | 0.46 | 1 | 10
6 | 150 | CONCLUIDO | 11.6448 | 8.59 | 4.42 | 12.64 | 0.15 | 21 | 299.79 | 61.82 | 2.5 | 19 | 85.47 | 37208.42 | 68.13 | 1697.04 | 25.8 | 13.91 | 6002.04 | 0.54 | 0.9 | 0.09 | 0.38 | 1 | 10
7 | 150 | CONCLUIDO | 11.9737 | 8.35 | 4.35 | 14.51 | 0.16 | 18 | 300.32 | 61.82 | 2.75 | 16 | 85.74 | 37273.29 | 64.95 | 1697.77 | 24 | 13.91 | 5114.04 | 0.58 | 0.92 | 0.07 | 0.31 | 1 | 10
8 | 150 | CONCLUIDO | 11.992 | 8.34 | 4.4 | 15.52 | 0.18 | 17 | 300.84 | 61.82 | 3 | 15 | 86.02 | 37338.27 | 64.39 | 1697.16 | 25.28 | 13.91 | 5761.16 | 0.55 | 0.91 | 0.08 | 0.36 | 1 | 10
9 | 150 | CONCLUIDO | 12.2516 | 8.16 | 4.33 | 17.33 | 0.19 | 15 | 301.37 | 61.82 | 3.25 | 13 | 86.3 | 37403.38 | 61.35 | 1697.04 | 23.18 | 13.91 | 4720.21 | 0.6 | 0.92 | 0.08 | 0.29 | 1 | 10
10 | 150 | CONCLUIDO | 12.3635 | 8.09 | 4.31 | 18.49 | 0.21 | 14 | 301.9 | 61.82 | 3.5 | 10 | 86.58 | 37468.6 | 59.46 | 1697.2 | 22.52 | 13.91 | 4392.61 | 0.62 | 0.93 | 0.08 | 0.27 | 1 | 10
11 | 150 | CONCLUIDO | 12.4533 | 8.03 | 4.31 | 19.89 | 0.22 | 13 | 302.43 | 61.82 | 3.75 | 2 | 86.86 | 37533.94 | 58.41 | 1697.14 | 22.1 | 13.91 | 4189.81 | 0.63 | 0.93 | 0.09 | 0.27 | 1 | 10
12 | 150 | CONCLUIDO | 12.449 | 8.03 | 4.31 | 19.91 | 0.24 | 13 | 302.96 | 61.82 | 4 | 0 | 87.14 | 37599.4 | 58.48 | 1697.24 | 22.06 | 13.91 | 4169.15 | 0.63 | 0.93 | 0.09 | 0.27 | 1 | 10

## RESULTADOS_0
Unnamed: 0 | Volume de calda [L] | STATUS | Capacidade operacional [ha/h] | Tempo de missao [h] | Tempo util [h] | Tempo por voo [min] | Autonomia Projetada [h] | N° Voos | MTOW [kg] | Massa Estrutura [kg] | Combustível [kg] | Abastecimentos | Massa gerador | Potência gerador [W] | Combustível consumido [L] | Calda cons [L] | Distância percorrida [km] | Distância Pulverizando [km] | RTL ACUMULADO[m] | EOC [km/km] | EOC [h/h] | Tempo de manobra [h] | Tempo rtl_rtw [h] | V pulv [m/s] | V desloc [m/s]
0 | 10 | CONCLUIDO | 8.8972 | 11.24 | 7.7 | 2.72 | 0.64 | 170 | 26.11 | 12.1 | 1 | 0 | 3.01 | 3454.41 | 22.41 | 1699.91 | 121.19 | 13.91 | 52948.5 | 0.11 | 0.52 | 0.55 | 3.66 | 1 | 10

## RESULTADOS_7
Unnamed: 0 | Volume de calda [L] | STATUS | Capacidade operacional [ha/h] | Tempo de missao [h] | Tempo util [h] | Tempo por voo [min] | Autonomia Projetada [h] | N° Voos | MTOW [kg] | Massa Estrutura [kg] | Combustível [kg] | Abastecimentos | Massa gerador | Potência gerador [W] | Combustível consumido [L] | Calda cons [L] | Distância percorrida [km] | Distância Pulverizando [km] | RTL ACUMULADO[m] | EOC [km/km] | EOC [h/h] | Tempo de manobra [h] | Tempo rtl_rtw [h] | V pulv [m/s] | V desloc [m/s]
0 | 45 | CONCLUIDO | 13.0648 | 7.65 | 4.86 | 7.48 | 0.18 | 39 | 98.71 | 39.72 | 1 | 0 | 12.99 | 12407.75 | 33.56 | 1697.34 | 38.1 | 13.91 | 12060.92 | 0.37 | 0.82 | 0.17 | 0.82 | 1 | 10

## RESULTADOS_19
Unnamed: 0 | Volume de calda [L] | STATUS | Capacidade operacional [ha/h] | Tempo de missao [h] | Tempo util [h] | Tempo por voo [min] | Autonomia Projetada [h] | N° Voos | MTOW [kg] | Massa Estrutura [kg] | Combustível [kg] | Abastecimentos | Massa gerador | Potência gerador [W] | Combustível consumido [L] | Calda cons [L] | Distância percorrida [km] | Distância Pulverizando [km] | RTL ACUMULADO[m] | EOC [km/km] | EOC [h/h] | Tempo de manobra [h] | Tempo rtl_rtw [h] | V pulv [m/s] | V desloc [m/s]
0 | 105 | CONCLUIDO | 10.4981 | 9.53 | 5.01 | 6.27 | 0.09 | 48 | 204 | 55.27 | 1 | 46 | 42.72 | 25393.6 | 65.19 | 1697.72 | 44.56 | 13.91 | 15245.89 | 0.31 | 0.8 | 0.13 | 0.97 | 1 | 10
1 | 105 | CONCLUIDO | 11.473 | 8.72 | 4.73 | 8.11 | 0.11 | 35 | 204.39 | 55.27 | 1.25 | 33 | 42.87 | 25442.42 | 59.05 | 1697.24 | 35.58 | 13.91 | 10820.59 | 0.39 | 0.85 | 0.11 | 0.69 | 1 | 10
2 | 105 | CONCLUIDO | 12.1576 | 8.23 | 4.57 | 10.15 | 0.13 | 27 | 204.79 | 55.27 | 1.5 | 25 | 43.02 | 25491.3 | 54.42 | 1697.54 | 30.44 | 13.91 | 8289.4 | 0.46 | 0.88 | 0.09 | 0.52 | 1 | 10
3 | 105 | CONCLUIDO | 12.6436 | 7.91 | 4.45 | 12.14 | 0.15 | 22 | 205.18 | 55.27 | 1.75 | 20 | 43.16 | 25540.22 | 50.26 | 1697.54 | 26.68 | 13.91 | 6433.3 | 0.52 | 0.9 | 0.09 | 0.41 | 1 | 10
4 | 105 | CONCLUIDO | 13.0961 | 7.64 | 4.34 | 14.47 | 0.17 | 18 | 205.58 | 55.27 | 2 | 8 | 43.31 | 25589.2 | 46.01 | 1697.73 | 23.06 | 13.91 | 4645.01 | 0.6 | 0.92 | 0.08 | 0.3 | 1 | 10
5 | 105 | CONCLUIDO | 12.9851 | 7.7 | 4.41 | 14.69 | 0.19 | 18 | 205.98 | 55.27 | 2.25 | 0 | 43.46 | 25638.22 | 46.42 | 1697.21 | 24.86 | 13.91 | 5543.96 | 0.56 | 0.91 | 0.1 | 0.37 | 1 | 10

## RESULTADOS_10
Unnamed: 0 | Volume de calda [L] | STATUS | Capacidade operacional [ha/h] | Tempo de missao [h] | Tempo util [h] | Tempo por voo [min] | Autonomia Projetada [h] | N° Voos | MTOW [kg] | Massa Estrutura [kg] | Combustível [kg] | Abastecimentos | Massa gerador | Potência gerador [W] | Combustível consumido [L] | Calda cons [L] | Distância percorrida [km] | Distância Pulverizando [km] | RTL ACUMULADO[m] | EOC [km/km] | EOC [h/h] | Tempo de manobra [h] | Tempo rtl_rtw [h] | V pulv [m/s] | V desloc [m/s]
0 | 60 | CONCLUIDO | 13.2178 | 7.57 | 4.67 | 9.33 | 0.14 | 30 | 124.63 | 45 | 1 | 0 | 18.64 | 15605.44 | 36.78 | 1697.39 | 32.35 | 13.91 | 9230.09 | 0.43 | 0.86 | 0.14 | 0.63 | 1 | 10

## RESULTADOS_25
Unnamed: 0 | Volume de calda [L] | STATUS | Capacidade operacional [ha/h] | Tempo de missao [h] | Tempo util [h] | Tempo por voo [min] | Autonomia Projetada [h] | N° Voos | MTOW [kg] | Massa Estrutura [kg] | Combustível [kg] | Abastecimentos | Massa gerador | Potência gerador [W] | Combustível consumido [L] | Calda cons [L] | Distância percorrida [km] | Distância Pulverizando [km] | RTL ACUMULADO[m] | EOC [km/km] | EOC [h/h] | Tempo de manobra [h] | Tempo rtl_rtw [h] | V pulv [m/s] | V desloc [m/s]
0 | 135 | CONCLUIDO | 8.8526 | 11.3 | 5.31 | 5.14 | 0.07 | 62 | 263.32 | 59.89 | 1 | 60 | 67.43 | 32710.1 | 84.45 | 1697.61 | 53.67 | 13.91 | 19731.91 | 0.26 | 0.75 | 0.15 | 1.27 | 1 | 10
1 | 135 | CONCLUIDO | 9.8501 | 10.15 | 4.97 | 6.49 | 0.08 | 46 | 263.79 | 59.89 | 1.25 | 44 | 67.65 | 32767.75 | 77.39 | 1697.55 | 43.08 | 13.91 | 14514.49 | 0.32 | 0.8 | 0.13 | 0.93 | 1 | 10
2 | 135 | CONCLUIDO | 10.6185 | 9.42 | 4.74 | 7.91 | 0.1 | 36 | 264.25 | 59.89 | 1.5 | 34 | 67.87 | 32825.49 | 72.04 | 1697.77 | 35.98 | 13.91 | 11012.52 | 0.39 | 0.84 | 0.11 | 0.7 | 1 | 10
3 | 135 | CONCLUIDO | 11.2059 | 8.92 | 4.6 | 9.53 | 0.12 | 29 | 264.72 | 59.89 | 1.75 | 27 | 68.09 | 32883.31 | 68.2 | 1697.5 | 31.67 | 13.91 | 8893.37 | 0.44 | 0.87 | 0.1 | 0.56 | 1 | 10
4 | 135 | CONCLUIDO | 11.5737 | 8.64 | 4.52 | 10.86 | 0.13 | 25 | 265.19 | 59.89 | 2 | 23 | 68.31 | 32941.21 | 65.07 | 1697.3 | 29.05 | 13.91 | 7602.56 | 0.48 | 0.88 | 0.09 | 0.48 | 1 | 10
5 | 135 | CONCLUIDO | 11.9844 | 8.34 | 4.43 | 12.66 | 0.15 | 21 | 265.66 | 59.89 | 2.25 | 19 | 68.53 | 32999.19 | 61.99 | 1697.07 | 25.98 | 13.91 | 6087.76 | 0.54 | 0.9 | 0.09 | 0.39 | 1 | 10
6 | 135 | CONCLUIDO | 12.2875 | 8.14 | 4.38 | 14.58 | 0.17 | 18 | 266.13 | 59.89 | 2.5 | 16 | 68.75 | 33057.26 | 58.85 | 1697.04 | 24.82 | 13.91 | 5523.09 | 0.56 | 0.91 | 0.07 | 0.34 | 1 | 10
7 | 135 | CONCLUIDO | 12.4783 | 8.01 | 4.35 | 16.32 | 0.18 | 16 | 266.6 | 59.89 | 2.75 | 14 | 68.97 | 33115.41 | 56.76 | 1697.22 | 23.7 | 13.91 | 4977.45 | 0.59 | 0.92 | 0.08 | 0.31 | 1 | 10
8 | 135 | CONCLUIDO | 12.5852 | 7.95 | 4.33 | 17.34 | 0.2 | 15 | 267.08 | 59.89 | 3 | 7 | 69.19 | 33173.65 | 54.45 | 1697.19 | 22.91 | 13.91 | 4586.26 | 0.61 | 0.92 | 0.09 | 0.29 | 1 | 10
9 | 135 | CONCLUIDO | 12.6935 | 7.88 | 4.32 | 18.5 | 0.22 | 14 | 267.55 | 59.89 | 3.25 | 0 | 69.41 | 33231.97 | 53.79 | 1697.28 | 22.16 | 13.91 | 4215.49 | 0.63 | 0.93 | 0.09 | 0.28 | 1 | 10

## RESULTADOS_14
Unnamed: 0 | Volume de calda [L] | STATUS | Capacidade operacional [ha/h] | Tempo de missao [h] | Tempo util [h] | Tempo por voo [min] | Autonomia Projetada [h] | N° Voos | MTOW [kg] | Massa Estrutura [kg] | Combustível [kg] | Abastecimentos | Massa gerador | Potência gerador [W] | Combustível consumido [L] | Calda cons [L] | Distância percorrida [km] | Distância Pulverizando [km] | RTL ACUMULADO[m] | EOC [km/km] | EOC [h/h] | Tempo de manobra [h] | Tempo rtl_rtw [h] | V pulv [m/s] | V desloc [m/s]
0 | 80 | CONCLUIDO | 12.1548 | 8.23 | 4.74 | 7.9 | 0.11 | 36 | 159.12 | 50.28 | 1 | 34 | 27.84 | 19859.16 | 48.54 | 1697.4 | 35.88 | 13.91 | 10966.32 | 0.39 | 0.84 | 0.11 | 0.7 | 1 | 10
1 | 80 | CONCLUIDO | 12.9664 | 7.71 | 4.55 | 10.5 | 0.14 | 26 | 159.48 | 50.28 | 1.25 | 21 | 27.95 | 19902.91 | 43.23 | 1697.15 | 29.67 | 13.91 | 7909.82 | 0.47 | 0.88 | 0.1 | 0.51 | 1 | 10
2 | 80 | CONCLUIDO | 13.1926 | 7.58 | 4.51 | 11.78 | 0.17 | 23 | 159.83 | 50.28 | 1.5 | 1 | 28.05 | 19946.71 | 41.04 | 1697.14 | 28.02 | 13.91 | 7097.98 | 0.5 | 0.89 | 0.12 | 0.47 | 1 | 10
3 | 80 | CONCLUIDO | 13.1907 | 7.58 | 4.52 | 11.78 | 0.19 | 23 | 160.19 | 50.28 | 1.75 | 0 | 28.16 | 19990.53 | 41.09 | 1697.14 | 27.99 | 13.91 | 7085.6 | 0.5 | 0.89 | 0.12 | 0.47 | 1 | 10

## RESULTADOS_21
Unnamed: 0 | Volume de calda [L] | STATUS | Capacidade operacional [ha/h] | Tempo de missao [h] | Tempo util [h] | Tempo por voo [min] | Autonomia Projetada [h] | N° Voos | MTOW [kg] | Massa Estrutura [kg] | Combustível [kg] | Abastecimentos | Massa gerador | Potência gerador [W] | Combustível consumido [L] | Calda cons [L] | Distância percorrida [km] | Distância Pulverizando [km] | RTL ACUMULADO[m] | EOC [km/km] | EOC [h/h] | Tempo de manobra [h] | Tempo rtl_rtw [h] | V pulv [m/s] | V desloc [m/s]
0 | 115 | CONCLUIDO | 9.8923 | 10.11 | 5.12 | 5.8 | 0.08 | 53 | 222.93 | 56.94 | 1 | 51 | 49.99 | 27728.69 | 71.65 | 1697.52 | 47.97 | 13.91 | 16925.87 | 0.29 | 0.78 | 0.14 | 1.08 | 1 | 10
1 | 115 | CONCLUIDO | 10.8778 | 9.19 | 4.82 | 7.42 | 0.1 | 39 | 223.35 | 56.94 | 1.25 | 37 | 50.15 | 27780.03 | 65.32 | 1697.41 | 38.35 | 13.91 | 12186.73 | 0.36 | 0.83 | 0.12 | 0.78 | 1 | 10
2 | 115 | CONCLUIDO | 11.6163 | 8.61 | 4.63 | 9.26 | 0.12 | 30 | 223.76 | 56.94 | 1.5 | 28 | 50.32 | 27831.42 | 60.46 | 1697.24 | 32.4 | 13.91 | 9256.16 | 0.43 | 0.86 | 0.1 | 0.59 | 1 | 10
3 | 115 | CONCLUIDO | 12.0732 | 8.28 | 4.52 | 10.86 | 0.14 | 25 | 224.18 | 56.94 | 1.75 | 23 | 50.49 | 27882.87 | 56.68 | 1697.45 | 29.04 | 13.91 | 7601.42 | 0.48 | 0.88 | 0.09 | 0.48 | 1 | 10
4 | 115 | CONCLUIDO | 12.6254 | 7.92 | 4.38 | 13.15 | 0.16 | 20 | 224.6 | 56.94 | 2 | 18 | 50.65 | 27934.37 | 52.34 | 1697.14 | 24.39 | 13.91 | 5298.54 | 0.57 | 0.91 | 0.09 | 0.34 | 1 | 10
5 | 115 | CONCLUIDO | 12.7177 | 7.86 | 4.41 | 14.71 | 0.18 | 18 | 225.01 | 56.94 | 2.25 | 12 | 50.82 | 27985.94 | 50.56 | 1697.21 | 25.46 | 13.91 | 5843.97 | 0.55 | 0.91 | 0.09 | 0.37 | 1 | 10
6 | 115 | CONCLUIDO | 12.9604 | 7.72 | 4.35 | 16.32 | 0.2 | 16 | 225.43 | 56.94 | 2.5 | 0 | 50.99 | 28037.57 | 48.45 | 1697.56 | 23.22 | 13.91 | 4734.14 | 0.6 | 0.92 | 0.1 | 0.31 | 1 | 10

## RESULTADOS_5
Unnamed: 0 | Volume de calda [L] | STATUS | Capacidade operacional [ha/h] | Tempo de missao [h] | Tempo util [h] | Tempo por voo [min] | Autonomia Projetada [h] | N° Voos | MTOW [kg] | Massa Estrutura [kg] | Combustível [kg] | Abastecimentos | Massa gerador | Potência gerador [W] | Combustível consumido [L] | Calda cons [L] | Distância percorrida [km] | Distância Pulverizando [km] | RTL ACUMULADO[m] | EOC [km/km] | EOC [h/h] | Tempo de manobra [h] | Tempo rtl_rtw [h] | V pulv [m/s] | V desloc [m/s]
0 | 35 | CONCLUIDO | 12.7375 | 7.85 | 5.1 | 6.12 | 0.22 | 50 | 80.84 | 35.1 | 1 | 0 | 9.74 | 10204.21 | 31.34 | 1697.73 | 45.05 | 13.91 | 15479.8 | 0.31 | 0.78 | 0.2 | 1.06 | 1 | 10

## RESULTADOS_8
Unnamed: 0 | Volume de calda [L] | STATUS | Capacidade operacional [ha/h] | Tempo de missao [h] | Tempo util [h] | Tempo por voo [min] | Autonomia Projetada [h] | N° Voos | MTOW [kg] | Massa Estrutura [kg] | Combustível [kg] | Abastecimentos | Massa gerador | Potência gerador [W] | Combustível consumido [L] | Calda cons [L] | Distância percorrida [km] | Distância Pulverizando [km] | RTL ACUMULADO[m] | EOC [km/km] | EOC [h/h] | Tempo de manobra [h] | Tempo rtl_rtw [h] | V pulv [m/s] | V desloc [m/s]
0 | 50 | CONCLUIDO | 13.1272 | 7.62 | 4.8 | 8.24 | 0.16 | 35 | 107.41 | 41.65 | 1 | 0 | 14.77 | 13481.73 | 34.71 | 1697.57 | 36.45 | 13.91 | 11256.11 | 0.38 | 0.83 | 0.16 | 0.76 | 1 | 10

## RESULTADOS_3
Unnamed: 0 | Volume de calda [L] | STATUS | Capacidade operacional [ha/h] | Tempo de missao [h] | Tempo util [h] | Tempo por voo [min] | Autonomia Projetada [h] | N° Voos | MTOW [kg] | Massa Estrutura [kg] | Combustível [kg] | Abastecimentos | Massa gerador | Potência gerador [W] | Combustível consumido [L] | Calda cons [L] | Distância percorrida [km] | Distância Pulverizando [km] | RTL ACUMULADO[m] | EOC [km/km] | EOC [h/h] | Tempo de manobra [h] | Tempo rtl_rtw [h] | V pulv [m/s] | V desloc [m/s]
0 | 25 | CONCLUIDO | 12.0797 | 8.28 | 5.52 | 4.8 | 0.28 | 69 | 61.76 | 28.92 | 1 | 0 | 6.84 | 7851.41 | 28.96 | 1697.78 | 57.45 | 13.91 | 21582.78 | 0.24 | 0.72 | 0.26 | 1.48 | 1 | 10

## RESULTADOS_15
Unnamed: 0 | Volume de calda [L] | STATUS | Capacidade operacional [ha/h] | Tempo de missao [h] | Tempo util [h] | Tempo por voo [min] | Autonomia Projetada [h] | N° Voos | MTOW [kg] | Massa Estrutura [kg] | Combustível [kg] | Abastecimentos | Massa gerador | Potência gerador [W] | Combustível consumido [L] | Calda cons [L] | Distância percorrida [km] | Distância Pulverizando [km] | RTL ACUMULADO[m] | EOC [km/km] | EOC [h/h] | Tempo de manobra [h] | Tempo rtl_rtw [h] | V pulv [m/s] | V desloc [m/s]
0 | 85 | CONCLUIDO | 11.7444 | 8.51 | 4.82 | 7.42 | 0.11 | 39 | 167.88 | 51.39 | 1 | 37 | 30.49 | 20939.59 | 52.41 | 1697.67 | 38.39 | 13.91 | 12202.82 | 0.36 | 0.83 | 0.12 | 0.78 | 1 | 10
1 | 85 | CONCLUIDO | 12.6556 | 7.9 | 4.58 | 9.81 | 0.13 | 28 | 168.25 | 51.39 | 1.25 | 26 | 30.6 | 20984.25 | 46.37 | 1697.04 | 30.93 | 13.91 | 8532.26 | 0.45 | 0.87 | 0.1 | 0.54 | 1 | 10
2 | 85 | CONCLUIDO | 13.1555 | 7.6 | 4.48 | 12.23 | 0.16 | 22 | 168.61 | 51.39 | 1.5 | 12 | 30.71 | 21028.94 | 42.49 | 1697.31 | 27.47 | 13.91 | 6831.81 | 0.51 | 0.89 | 0.1 | 0.44 | 1 | 10
3 | 85 | CONCLUIDO | 13.2202 | 7.56 | 4.48 | 12.8 | 0.18 | 21 | 168.97 | 51.39 | 1.75 | 0 | 30.83 | 21073.68 | 41.78 | 1697.16 | 26.99 | 13.91 | 6592.63 | 0.52 | 0.89 | 0.11 | 0.44 | 1 | 10

## RESULTADOS_2
Unnamed: 0 | Volume de calda [L] | STATUS | Capacidade operacional [ha/h] | Tempo de missao [h] | Tempo util [h] | Tempo por voo [min] | Autonomia Projetada [h] | N° Voos | MTOW [kg] | Massa Estrutura [kg] | Combustível [kg] | Abastecimentos | Massa gerador | Potência gerador [W] | Combustível consumido [L] | Calda cons [L] | Distância percorrida [km] | Distância Pulverizando [km] | RTL ACUMULADO[m] | EOC [km/km] | EOC [h/h] | Tempo de manobra [h] | Tempo rtl_rtw [h] | V pulv [m/s] | V desloc [m/s]
0 | 20 | CONCLUIDO | 11.5325 | 8.67 | 5.87 | 4.1 | 0.34 | 86 | 51.33 | 24.83 | 1 | 0 | 5.51 | 6564.78 | 27.45 | 1697.69 | 67.63 | 13.91 | 26589.64 | 0.21 | 0.68 | 0.3 | 1.83 | 1 | 10

## RESULTADOS_22
Unnamed: 0 | Volume de calda [L] | STATUS | Capacidade operacional [ha/h] | Tempo de missao [h] | Tempo util [h] | Tempo por voo [min] | Autonomia Projetada [h] | N° Voos | MTOW [kg] | Massa Estrutura [kg] | Combustível [kg] | Abastecimentos | Massa gerador | Potência gerador [W] | Combustível consumido [L] | Calda cons [L] | Distância percorrida [km] | Distância Pulverizando [km] | RTL ACUMULADO[m] | EOC [km/km] | EOC [h/h] | Tempo de manobra [h] | Tempo rtl_rtw [h] | V pulv [m/s] | V desloc [m/s]
0 | 120 | CONCLUIDO | 9.6321 | 10.38 | 5.17 | 5.64 | 0.08 | 55 | 232.68 | 57.72 | 1 | 53 | 53.95 | 28931.02 | 74.83 | 1697.75 | 49.43 | 13.91 | 17647.4 | 0.28 | 0.77 | 0.14 | 1.13 | 1 | 10
1 | 120 | CONCLUIDO | 10.6752 | 9.37 | 4.84 | 7.25 | 0.1 | 40 | 233.1 | 57.72 | 1.25 | 38 | 54.13 | 28983.75 | 67.89 | 1697.43 | 38.91 | 13.91 | 12458.94 | 0.36 | 0.83 | 0.12 | 0.8 | 1 | 10
2 | 120 | CONCLUIDO | 11.319 | 8.83 | 4.67 | 8.75 | 0.11 | 32 | 233.53 | 57.72 | 1.5 | 30 | 54.31 | 29036.54 | 63.54 | 1697.25 | 33.62 | 13.91 | 9854.39 | 0.41 | 0.86 | 0.1 | 0.63 | 1 | 10
3 | 120 | CONCLUIDO | 11.8495 | 8.44 | 4.55 | 10.49 | 0.13 | 26 | 233.96 | 57.72 | 1.75 | 24 | 54.49 | 29089.39 | 59.82 | 1697.5 | 29.76 | 13.91 | 7957.26 | 0.47 | 0.88 | 0.1 | 0.5 | 1 | 10
4 | 120 | CONCLUIDO | 12.3601 | 8.09 | 4.42 | 12.64 | 0.15 | 21 | 234.39 | 57.72 | 2 | 19 | 54.67 | 29142.31 | 55.78 | 1697.14 | 25.92 | 13.91 | 6059.71 | 0.54 | 0.9 | 0.09 | 0.38 | 1 | 10
5 | 120 | CONCLUIDO | 12.6205 | 7.92 | 4.39 | 14.65 | 0.17 | 18 | 234.82 | 57.72 | 2.25 | 16 | 54.85 | 29195.29 | 52.84 | 1697.24 | 25.52 | 13.91 | 5874.48 | 0.55 | 0.91 | 0.07 | 0.35 | 1 | 10
6 | 120 | CONCLUIDO | 12.826 | 7.8 | 4.36 | 16.35 | 0.19 | 16 | 235.25 | 57.72 | 2.5 | 8 | 55.03 | 29248.33 | 50.31 | 1697.4 | 23.72 | 13.91 | 4982.86 | 0.59 | 0.92 | 0.09 | 0.32 | 1 | 10
7 | 120 | CONCLUIDO | 12.8123 | 7.8 | 4.37 | 16.38 | 0.21 | 16 | 235.68 | 57.72 | 2.75 | 0 | 55.21 | 29301.44 | 50.26 | 1697.16 | 23.6 | 13.91 | 4922.98 | 0.59 | 0.92 | 0.1 | 0.33 | 1 | 10

## RESULTADOS_27
Unnamed: 0 | Volume de calda [L] | STATUS | Capacidade operacional [ha/h] | Tempo de missao [h] | Tempo util [h] | Tempo por voo [min] | Autonomia Projetada [h] | N° Voos | MTOW [kg] | Massa Estrutura [kg] | Combustível [kg] | Abastecimentos | Massa gerador | Potência gerador [W] | Combustível consumido [L] | Calda cons [L] | Distância percorrida [km] | Distância Pulverizando [km] | RTL ACUMULADO[m] | EOC [km/km] | EOC [h/h] | Tempo de manobra [h] | Tempo rtl_rtw [h] | V pulv [m/s] | V desloc [m/s]
0 | 145 | CONCLUIDO | 8.3484 | 11.98 | 5.42 | 4.85 | 0.06 | 67 | 285.18 | 61.2 | 1 | 65 | 77.98 | 35406.83 | 91.45 | 1697.86 | 57.33 | 13.91 | 21532.86 | 0.24 | 0.74 | 0.16 | 1.38 | 1 | 10
1 | 145 | CONCLUIDO | 9.4108 | 10.63 | 5.04 | 6.17 | 0.08 | 49 | 285.68 | 61.2 | 1.25 | 47 | 78.24 | 35468.6 | 83.38 | 1697.48 | 45.28 | 13.91 | 15597.8 | 0.31 | 0.79 | 0.13 | 1 | 1 | 10
2 | 145 | CONCLUIDO | 10.1303 | 9.87 | 4.82 | 7.42 | 0.09 | 39 | 286.19 | 61.2 | 1.5 | 37 | 78.49 | 35530.47 | 78.26 | 1697.75 | 38.33 | 13.91 | 12175 | 0.36 | 0.83 | 0.12 | 0.78 | 1 | 10
3 | 145 | CONCLUIDO | 10.7044 | 9.34 | 4.67 | 8.75 | 0.11 | 32 | 286.69 | 61.2 | 1.75 | 30 | 78.74 | 35592.57 | 74.17 | 1697.35 | 33.63 | 13.91 | 9859.4 | 0.41 | 0.86 | 0.1 | 0.63 | 1 | 10
4 | 145 | CONCLUIDO | 11.1545 | 8.96 | 4.56 | 10.14 | 0.12 | 27 | 287.19 | 61.2 | 2 | 25 | 78.99 | 35654.65 | 70.84 | 1697.28 | 30.25 | 13.91 | 8195.75 | 0.46 | 0.88 | 0.1 | 0.52 | 1 | 10
5 | 145 | CONCLUIDO | 11.5388 | 8.67 | 4.48 | 11.68 | 0.14 | 23 | 287.7 | 61.2 | 2.25 | 21 | 79.25 | 35716.83 | 67.99 | 1697.21 | 27.58 | 13.91 | 6880.61 | 0.5 | 0.89 | 0.09 | 0.44 | 1 | 10
6 | 145 | CONCLUIDO | 11.9024 | 8.4 | 4.37 | 13.12 | 0.15 | 20 | 288.2 | 61.2 | 2.5 | 18 | 79.5 | 35779.11 | 64.59 | 1697.14 | 24.03 | 13.91 | 5120.42 | 0.58 | 0.91 | 0.09 | 0.33 | 1 | 10
7 | 145 | CONCLUIDO | 11.9609 | 8.36 | 4.44 | 14.8 | 0.17 | 18 | 288.71 | 61.2 | 2.75 | 16 | 79.76 | 35841.5 | 64.07 | 1697.65 | 27.12 | 13.91 | 6673.79 | 0.51 | 0.9 | 0.07 | 0.4 | 1 | 10
8 | 145 | CONCLUIDO | 12.2374 | 8.17 | 4.36 | 16.35 | 0.18 | 16 | 289.21 | 61.2 | 3 | 14 | 80.02 | 35903.99 | 60.96 | 1697.14 | 24.06 | 13.91 | 5156.89 | 0.58 | 0.92 | 0.08 | 0.32 | 1 | 10
9 | 145 | CONCLUIDO | 12.4861 | 8.01 | 4.31 | 18.45 | 0.2 | 14 | 289.72 | 61.2 | 3.25 | 10 | 80.27 | 35966.59 | 58.02 | 1697.32 | 22.23 | 13.91 | 4250.93 | 0.63 | 0.93 | 0.08 | 0.26 | 1 | 10
10 | 145 | CONCLUIDO | 12.5887 | 7.94 | 4.29 | 19.82 | 0.21 | 13 | 290.23 | 61.2 | 3.5 | 3 | 80.53 | 36029.29 | 56.72 | 1697.39 | 21.55 | 13.91 | 3915.36 | 0.65 | 0.93 | 0.09 | 0.25 | 1 | 10
11 | 145 | CONCLUIDO | 12.5848 | 7.95 | 4.3 | 19.83 | 0.23 | 13 | 290.74 | 61.2 | 3.75 | 0 | 80.79 | 36092.1 | 56.79 | 1697.3 | 21.51 | 13.91 | 3893.34 | 0.65 | 0.93 | 0.09 | 0.26 | 1 | 10

## RESULTADOS_11
Unnamed: 0 | Volume de calda [L] | STATUS | Capacidade operacional [ha/h] | Tempo de missao [h] | Tempo util [h] | Tempo por voo [min] | Autonomia Projetada [h] | N° Voos | MTOW [kg] | Massa Estrutura [kg] | Combustível [kg] | Abastecimentos | Massa gerador | Potência gerador [W] | Combustível consumido [L] | Calda cons [L] | Distância percorrida [km] | Distância Pulverizando [km] | RTL ACUMULADO[m] | EOC [km/km] | EOC [h/h] | Tempo de manobra [h] | Tempo rtl_rtw [h] | V pulv [m/s] | V desloc [m/s]
0 | 65 | CONCLUIDO | 13.1666 | 7.6 | 4.63 | 9.57 | 0.13 | 29 | 133.21 | 46.47 | 1 | 17 | 20.75 | 16663.42 | 38.34 | 1697.24 | 31.82 | 13.91 | 8972.16 | 0.44 | 0.86 | 0.11 | 0.58 | 1 | 10
1 | 65 | CONCLUIDO | 13.2163 | 7.57 | 4.62 | 9.91 | 0.17 | 28 | 133.55 | 46.47 | 1.25 | 0 | 20.83 | 16704.7 | 37.88 | 1697.32 | 31.16 | 13.91 | 8646.07 | 0.45 | 0.87 | 0.13 | 0.58 | 1 | 10

## RESULTADOS_24
Unnamed: 0 | Volume de calda [L] | STATUS | Capacidade operacional [ha/h] | Tempo de missao [h] | Tempo util [h] | Tempo por voo [min] | Autonomia Projetada [h] | N° Voos | MTOW [kg] | Massa Estrutura [kg] | Combustível [kg] | Abastecimentos | Massa gerador | Potência gerador [W] | Combustível consumido [L] | Calda cons [L] | Distância percorrida [km] | Distância Pulverizando [km] | RTL ACUMULADO[m] | EOC [km/km] | EOC [h/h] | Tempo de manobra [h] | Tempo rtl_rtw [h] | V pulv [m/s] | V desloc [m/s]
0 | 130 | CONCLUIDO | 9.1477 | 10.93 | 5.24 | 5.33 | 0.07 | 59 | 252.85 | 59.19 | 1 | 57 | 62.65 | 31418.63 | 80.87 | 1697.32 | 51.57 | 13.91 | 18697.25 | 0.27 | 0.76 | 0.15 | 1.2 | 1 | 10
1 | 130 | CONCLUIDO | 10.1198 | 9.88 | 4.93 | 6.72 | 0.09 | 44 | 253.3 | 59.19 | 1.25 | 42 | 62.86 | 31474.5 | 74.17 | 1697.56 | 41.73 | 13.91 | 13852.17 | 0.33 | 0.81 | 0.12 | 0.88 | 1 | 10
2 | 130 | CONCLUIDO | 10.8906 | 9.18 | 4.71 | 8.32 | 0.11 | 34 | 253.75 | 59.19 | 1.5 | 32 | 63.06 | 31530.44 | 69.06 | 1697.62 | 35.04 | 13.91 | 10553.51 | 0.4 | 0.85 | 0.11 | 0.67 | 1 | 10
3 | 130 | CONCLUIDO | 11.417 | 8.76 | 4.58 | 9.82 | 0.12 | 28 | 254.21 | 59.19 | 1.75 | 26 | 63.26 | 31586.46 | 65.39 | 1697.66 | 30.93 | 13.91 | 8531.1 | 0.45 | 0.87 | 0.1 | 0.54 | 1 | 10
4 | 130 | CONCLUIDO | 11.7928 | 8.48 | 4.5 | 11.25 | 0.14 | 24 | 254.66 | 59.19 | 2 | 22 | 63.47 | 31642.55 | 62.21 | 1697.18 | 28.42 | 13.91 | 7294.47 | 0.49 | 0.89 | 0.09 | 0.46 | 1 | 10
5 | 130 | CONCLUIDO | 12.2562 | 8.16 | 4.38 | 13.13 | 0.16 | 20 | 255.12 | 59.19 | 2.25 | 18 | 63.67 | 31698.72 | 58.36 | 1697.04 | 24.1 | 13.91 | 5153.46 | 0.58 | 0.91 | 0.09 | 0.34 | 1 | 10
6 | 130 | CONCLUIDO | 12.257 | 8.16 | 4.47 | 14.91 | 0.17 | 18 | 255.57 | 59.19 | 2.5 | 16 | 63.88 | 31754.97 | 58.09 | 1697.29 | 28.01 | 13.91 | 7118.7 | 0.5 | 0.89 | 0.08 | 0.43 | 1 | 10
7 | 130 | CONCLUIDO | 12.5733 | 7.95 | 4.37 | 16.37 | 0.19 | 16 | 256.03 | 59.19 | 2.75 | 9 | 64.09 | 31811.29 | 54.04 | 1697.47 | 23.95 | 13.91 | 5102.27 | 0.58 | 0.92 | 0.09 | 0.32 | 1 | 10
8 | 130 | CONCLUIDO | 12.6886 | 7.88 | 4.34 | 17.37 | 0.21 | 15 | 256.49 | 59.19 | 3 | 0 | 64.29 | 31867.69 | 52.43 | 1697.04 | 22.92 | 13.91 | 4589.55 | 0.61 | 0.92 | 0.1 | 0.3 | 1 | 10

## RESULTADOS_13
Unnamed: 0 | Volume de calda [L] | STATUS | Capacidade operacional [ha/h] | Tempo de missao [h] | Tempo util [h] | Tempo por voo [min] | Autonomia Projetada [h] | N° Voos | MTOW [kg] | Massa Estrutura [kg] | Combustível [kg] | Abastecimentos | Massa gerador | Potência gerador [W] | Combustível consumido [L] | Calda cons [L] | Distância percorrida [km] | Distância Pulverizando [km] | RTL ACUMULADO[m] | EOC [km/km] | EOC [h/h] | Tempo de manobra [h] | Tempo rtl_rtw [h] | V pulv [m/s] | V desloc [m/s]
0 | 75 | CONCLUIDO | 12.4576 | 8.03 | 4.71 | 8.32 | 0.12 | 34 | 150.44 | 49.1 | 1 | 32 | 25.34 | 18787.76 | 45.43 | 1697.34 | 34.92 | 13.91 | 10495.58 | 0.4 | 0.85 | 0.11 | 0.67 | 1 | 10
1 | 75 | CONCLUIDO | 13.1883 | 7.58 | 4.54 | 10.9 | 0.15 | 25 | 150.78 | 49.1 | 1.25 | 12 | 25.44 | 18830.65 | 40.29 | 1697.41 | 29.18 | 13.91 | 7672.09 | 0.48 | 0.88 | 0.11 | 0.5 | 1 | 10
2 | 75 | CONCLUIDO | 13.2441 | 7.55 | 4.54 | 11.35 | 0.18 | 24 | 151.13 | 49.1 | 1.5 | 0 | 25.54 | 18873.58 | 39.9 | 1697.47 | 28.72 | 13.91 | 7445.83 | 0.48 | 0.88 | 0.12 | 0.5 | 1 | 10

## RESULTADOS_17
Unnamed: 0 | Volume de calda [L] | STATUS | Capacidade operacional [ha/h] | Tempo de missao [h] | Tempo util [h] | Tempo por voo [min] | Autonomia Projetada [h] | N° Voos | MTOW [kg] | Massa Estrutura [kg] | Combustível [kg] | Abastecimentos | Massa gerador | Potência gerador [W] | Combustível consumido [L] | Calda cons [L] | Distância percorrida [km] | Distância Pulverizando [km] | RTL ACUMULADO[m] | EOC [km/km] | EOC [h/h] | Tempo de manobra [h] | Tempo rtl_rtw [h] | V pulv [m/s] | V desloc [m/s]
0 | 95 | CONCLUIDO | 11.1462 | 8.97 | 4.9 | 6.84 | 0.1 | 43 | 185.69 | 53.44 | 1 | 41 | 36.26 | 23136.14 | 58.59 | 1697.52 | 40.92 | 13.91 | 13448.35 | 0.34 | 0.82 | 0.12 | 0.86 | 1 | 10
1 | 95 | CONCLUIDO | 12.0096 | 8.33 | 4.67 | 8.75 | 0.12 | 32 | 186.07 | 53.44 | 1.25 | 30 | 36.39 | 23182.76 | 53.09 | 1697.6 | 33.57 | 13.91 | 9828.85 | 0.41 | 0.86 | 0.1 | 0.63 | 1 | 10
2 | 95 | CONCLUIDO | 12.7177 | 7.86 | 4.5 | 11.25 | 0.14 | 24 | 186.45 | 53.44 | 1.5 | 22 | 36.51 | 23229.42 | 48.06 | 1697.26 | 28.37 | 13.91 | 7272.2 | 0.49 | 0.89 | 0.09 | 0.46 | 1 | 10
3 | 95 | CONCLUIDO | 13.0795 | 7.65 | 4.43 | 13.3 | 0.17 | 20 | 186.83 | 53.44 | 1.75 | 8 | 36.64 | 23276.13 | 44.57 | 1697.27 | 25.77 | 13.91 | 5991.16 | 0.54 | 0.9 | 0.1 | 0.39 | 1 | 10
4 | 95 | CONCLUIDO | 13.1396 | 7.61 | 4.43 | 14 | 0.19 | 19 | 187.21 | 53.44 | 2 | 0 | 36.77 | 23322.88 | 44.12 | 1697.16 | 25.66 | 13.91 | 5938.45 | 0.54 | 0.9 | 0.11 | 0.39 | 1 | 10

## RESULTADOS_9
Unnamed: 0 | Volume de calda [L] | STATUS | Capacidade operacional [ha/h] | Tempo de missao [h] | Tempo util [h] | Tempo por voo [min] | Autonomia Projetada [h] | N° Voos | MTOW [kg] | Massa Estrutura [kg] | Combustível [kg] | Abastecimentos | Massa gerador | Potência gerador [W] | Combustível consumido [L] | Calda cons [L] | Distância percorrida [km] | Distância Pulverizando [km] | RTL ACUMULADO[m] | EOC [km/km] | EOC [h/h] | Tempo de manobra [h] | Tempo rtl_rtw [h] | V pulv [m/s] | V desloc [m/s]
0 | 55 | CONCLUIDO | 13.2333 | 7.56 | 4.71 | 8.83 | 0.15 | 32 | 116.05 | 43.4 | 1 | 0 | 16.65 | 14546.17 | 35.48 | 1697.51 | 33.58 | 13.91 | 9835.7 | 0.41 | 0.85 | 0.15 | 0.67 | 1 | 10

## resultados
Unnamed: 0 | Volume de calda [L] | STATUS | Capacidade operacional [ha/h] | Tempo de missao [h] | Tempo util [h] | Tempo por voo [min] | Autonomia Projetada [h] | N° Voos | MTOW [kg] | Massa Estrutura [kg] | Combustível [kg] | Abastecimentos | Massa gerador | Potência gerador [W] | Combustível consumido [L] | Calda cons [L] | Distância percorrida [km] | Distância Pulverizando [km] | RTL ACUMULADO[m] | EOC [km/km] | EOC [h/h] | Tempo de manobra [h] | Tempo rtl_rtw [h] | V pulv [m/s] | V desloc [m/s]
0 | 100 | CONCLUIDO | 10.7752 | 9.28 | 4.97 | 6.49 | 0.09 | 46 | 194.77 | 54.38 | 1 | 44 | 39.4 | 24256.19 | 62.14 | 1697.25 | 43.12 | 13.91 | 14533.69 | 0.32 | 0.8 | 0.13 | 0.93 | 1 | 10
1 | 100 | CONCLUIDO | 11.6762 | 8.56 | 4.73 | 8.34 | 0.11 | 34 | 195.16 | 54.38 | 1.25 | 32 | 39.53 | 24303.87 | 56.48 | 1697.17 | 35.61 | 13.91 | 10839.53 | 0.39 | 0.85 | 0.1 | 0.69 | 1 | 10
2 | 100 | CONCLUIDO | 12.3946 | 8.07 | 4.54 | 10.48 | 0.14 | 26 | 195.55 | 54.38 | 1.5 | 24 | 39.67 | 24351.61 | 51.44 | 1697.43 | 29.66 | 13.91 | 7906.14 | 0.47 | 0.88 | 0.09 | 0.5 | 1 | 10
3 | 100 | CONCLUIDO | 12.8824 | 7.76 | 4.43 | 12.65 | 0.16 | 21 | 195.93 | 54.38 | 1.75 | 17 | 39.81 | 24399.39 | 46.85 | 1697.3 | 25.92 | 13.91 | 6058 | 0.54 | 0.9 | 0.09 | 0.39 | 1 | 10
4 | 100 | CONCLUIDO | 13.1743 | 7.59 | 4.33 | 13.69 | 0.18 | 19 | 196.32 | 54.38 | 2 | 1 | 39.95 | 24447.22 | 44.58 | 1697.16 | 22 | 13.91 | 4109.29 | 0.63 | 0.92 | 0.11 | 0.29 | 1 | 10
5 | 100 | CONCLUIDO | 13.2885 | 7.53 | 4.31 | 14.36 | 0.2 | 18 | 196.71 | 54.38 | 2.25 | 0 | 40.08 | 24495.09 | 44.23 | 1697.04 | 21.18 | 13.91 | 3706.22 | 0.66 | 0.93 | 0.11 | 0.27 | 1 | 10
0 | 140 | CONCLUIDO | 8.6242 | 11.6 | 5.35 | 5.02 | 0.06 | 64 | 274.09 | 60.56 | 1 | 62 | 72.53 | 34038.11 | 87.71 | 1697.76 | 55 | 13.91 | 20386.75 | 0.25 | 0.75 | 0.16 | 1.31 | 1 | 10
1 | 140 | CONCLUIDO | 9.674 | 10.34 | 4.98 | 6.36 | 0.08 | 47 | 274.57 | 60.56 | 1.25 | 45 | 72.76 | 34097.72 | 80.01 | 1697.85 | 43.48 | 13.91 | 14708.4 | 0.32 | 0.8 | 0.13 | 0.94 | 1 | 10
2 | 140 | CONCLUIDO | 10.3992 | 9.62 | 4.78 | 7.76 | 0.1 | 37 | 275.05 | 60.56 | 1.5 | 35 | 73 | 34157.42 | 75.03 | 1697.28 | 37.26 | 13.91 | 11650.53 | 0.37 | 0.84 | 0.11 | 0.74 | 1 | 10
3 | 140 | CONCLUIDO | 10.9038 | 9.17 | 4.65 | 9 | 0.11 | 31 | 275.54 | 60.56 | 1.75 | 29 | 73.23 | 34217.22 | 71.42 | 1697.36 | 33.11 | 13.91 | 9603.92 | 0.42 | 0.86 | 0.1 | 0.61 | 1 | 10
4 | 140 | CONCLUIDO | 11.3579 | 8.8 | 4.55 | 10.49 | 0.13 | 26 | 276.02 | 60.56 | 2 | 24 | 73.47 | 34277.1 | 68.16 | 1697.53 | 29.85 | 13.91 | 8001.73 | 0.47 | 0.88 | 0.09 | 0.5 | 1 | 10
5 | 140 | CONCLUIDO | 11.7593 | 8.5 | 4.45 | 12.15 | 0.14 | 22 | 276.51 | 60.56 | 2.25 | 20 | 73.71 | 34337.08 | 64.93 | 1697.11 | 26.79 | 13.91 | 6491.2 | 0.52 | 0.9 | 0.09 | 0.41 | 1 | 10
6 | 140 | CONCLUIDO | 12.1519 | 8.23 | 4.34 | 13.69 | 0.16 | 19 | 277 | 60.56 | 2.5 | 17 | 73.94 | 34397.15 | 60.81 | 1697.15 | 23.08 | 13.91 | 4649.02 | 0.6 | 0.92 | 0.08 | 0.3 | 1 | 10
7 | 140 | CONCLUIDO | 12.2453 | 8.17 | 4.38 | 15.45 | 0.18 | 17 | 277.48 | 60.56 | 2.75 | 15 | 74.18 | 34457.31 | 60.09 | 1697.13 | 24.72 | 13.91 | 5480.28 | 0.56 | 0.91 | 0.08 | 0.34 | 1 | 10
8 | 140 | CONCLUIDO | 12.4744 | 8.02 | 4.33 | 17.33 | 0.19 | 15 | 277.97 | 60.56 | 3 | 12 | 74.42 | 34517.57 | 57.26 | 1697.3 | 23.09 | 13.91 | 4675.36 | 0.6 | 0.92 | 0.08 | 0.29 | 1 | 10
9 | 140 | CONCLUIDO | 12.5804 | 7.95 | 4.32 | 18.5 | 0.21 | 14 | 278.46 | 60.56 | 3.25 | 7 | 74.66 | 34577.92 | 55.3 | 1697.34 | 22.48 | 13.91 | 4376.49 | 0.62 | 0.93 | 0.08 | 0.28 | 1 | 10
10 | 140 | CONCLUIDO | 12.5672 | 7.96 | 4.33 | 18.54 | 0.22 | 14 | 278.95 | 60.56 | 3.5 | 0 | 74.9 | 34638.36 | 55.29 | 1697.31 | 22.43 | 13.91 | 4347.86 | 0.62 | 0.92 | 0.09 | 0.28 | 1 | 10
0 | 40 | CONCLUIDO | 12.9139 | 7.74 | 4.97 | 6.78 | 0.2 | 44 | 89.87 | 37.55 | 1 | 0 | 11.32 | 11317.98 | 32.54 | 1697.16 | 41.31 | 13.91 | 13640.08 | 0.34 | 0.8 | 0.18 | 0.93 | 1 | 10
0 | 125 | CONCLUIDO | 9.3975 | 10.64 | 5.19 | 5.47 | 0.07 | 57 | 242.64 | 58.47 | 1 | 55 | 58.17 | 30160.1 | 77.56 | 1697.88 | 50.12 | 13.91 | 17978.78 | 0.28 | 0.77 | 0.14 | 1.15 | 1 | 10
1 | 125 | CONCLUIDO | 10.3965 | 9.62 | 4.88 | 6.97 | 0.09 | 42 | 243.08 | 58.47 | 1.25 | 40 | 58.36 | 30214.33 | 71.04 | 1697.3 | 40.31 | 13.91 | 13147.78 | 0.35 | 0.82 | 0.12 | 0.84 | 1 | 10
2 | 125 | CONCLUIDO | 11.1108 | 9 | 4.68 | 8.52 | 0.11 | 33 | 243.52 | 58.47 | 1.5 | 31 | 58.55 | 30268.64 | 66.26 | 1697.52 | 34.21 | 13.91 | 10143.2 | 0.41 | 0.85 | 0.1 | 0.64 | 1 | 10
3 | 125 | CONCLUIDO | 11.6373 | 8.59 | 4.56 | 10.14 | 0.13 | 27 | 243.96 | 58.47 | 1.75 | 25 | 58.74 | 30323.01 | 62.56 | 1697.19 | 30.29 | 13.91 | 8215.74 | 0.46 | 0.88 | 0.1 | 0.52 | 1 | 10
4 | 125 | CONCLUIDO | 12.129 | 8.24 | 4.45 | 12.13 | 0.15 | 22 | 244.41 | 58.47 | 2 | 20 | 58.93 | 30377.45 | 58.69 | 1697.41 | 26.65 | 13.91 | 6419.9 | 0.52 | 0.9 | 0.09 | 0.41 | 1 | 10
5 | 125 | CONCLUIDO | 12.5061 | 8 | 4.34 | 13.71 | 0.16 | 19 | 244.85 | 58.47 | 2.25 | 17 | 59.12 | 30431.96 | 54.58 | 1697.21 | 23.33 | 13.91 | 4777.27 | 0.6 | 0.92 | 0.08 | 0.3 | 1 | 10
6 | 125 | CONCLUIDO | 12.5606 | 7.96 | 4.4 | 15.54 | 0.18 | 17 | 245.29 | 58.47 | 2.5 | 13 | 59.32 | 30486.54 | 53.7 | 1697.32 | 25.33 | 13.91 | 5785.16 | 0.55 | 0.91 | 0.08 | 0.36 | 1 | 10
7 | 125 | CONCLUIDO | 12.8274 | 7.8 | 4.33 | 17.32 | 0.2 | 15 | 245.73 | 58.47 | 2.75 | 2 | 59.51 | 30541.19 | 51.25 | 1697.28 | 22.6 | 13.91 | 4427.97 | 0.62 | 0.92 | 0.09 | 0.29 | 1 | 10
8 | 125 | CONCLUIDO | 12.8182 | 7.8 | 4.34 | 17.34 | 0.22 | 15 | 246.18 | 58.47 | 3 | 0 | 59.7 | 30595.91 | 51.25 | 1697.14 | 22.68 | 13.91 | 4468.96 | 0.61 | 0.92 | 0.1 | 0.3 | 1 | 10
0 | 30 | CONCLUIDO | 12.4675 | 8.02 | 5.27 | 5.46 | 0.24 | 58 | 71.52 | 32.27 | 1 | 0 | 8.25 | 9054.6 | 30.22 | 1697.65 | 50.15 | 13.91 | 17990.24 | 0.28 | 0.76 | 0.22 | 1.23 | 1 | 10
0 | 15 | CONCLUIDO | 10.5752 | 9.46 | 6.49 | 3.42 | 0.43 | 114 | 39.78 | 19.54 | 1 | 0 | 4.24 | 5140 | 25.59 | 1697.65 | 85.79 | 13.91 | 35532.33 | 0.16 | 0.62 | 0.39 | 2.45 | 1 | 10
0 | 70 | CONCLUIDO | 12.8627 | 7.77 | 4.65 | 9 | 0.12 | 31 | 141.81 | 47.83 | 1 | 28 | 22.98 | 17723.39 | 41.82 | 1697.32 | 33.05 | 13.91 | 9575.18 | 0.42 | 0.86 | 0.1 | 0.61 | 1 | 10
1 | 70 | CONCLUIDO | 13.227 | 7.56 | 4.58 | 10.57 | 0.16 | 26 | 142.15 | 47.83 | 1.25 | 0 | 23.07 | 17765.46 | 38.86 | 1697.57 | 29.83 | 13.91 | 7989.17 | 0.47 | 0.87 | 0.13 | 0.54 | 1 | 10
0 | 90 | CONCLUIDO | 11.4464 | 8.74 | 4.86 | 7.11 | 0.1 | 41 | 176.73 | 52.44 | 1 | 39 | 33.29 | 22031.19 | 55.45 | 1697.47 | 39.58 | 13.91 | 12792.06 | 0.35 | 0.82 | 0.12 | 0.82 | 1 | 10
1 | 90 | CONCLUIDO | 12.3195 | 8.12 | 4.63 | 9.26 | 0.13 | 30 | 177.1 | 52.44 | 1.25 | 28 | 33.41 | 22076.81 | 49.96 | 1697.58 | 32.4 | 13.91 | 9254.36 | 0.43 | 0.86 | 0.1 | 0.59 | 1 | 10
2 | 90 | CONCLUIDO | 12.9482 | 7.72 | 4.48 | 11.7 | 0.15 | 23 | 177.47 | 52.44 | 1.5 | 18 | 33.53 | 22122.46 | 45.14 | 1697.35 | 27.71 | 13.91 | 6944.97 | 0.5 | 0.89 | 0.09 | 0.44 | 1 | 10
3 | 90 | CONCLUIDO | 13.1738 | 7.59 | 4.46 | 13.38 | 0.17 | 20 | 177.84 | 52.44 | 1.75 | 0 | 33.65 | 22168.15 | 43.06 | 1697.18 | 26.25 | 13.91 | 6228.13 | 0.53 | 0.9 | 0.11 | 0.42 | 1 | 10
0 | 110 | CONCLUIDO | 10.2229 | 9.78 | 5.06 | 6.07 | 0.08 | 50 | 213.37 | 56.13 | 1 | 48 | 46.25 | 26550.29 | 68.3 | 1697.36 | 45.75 | 13.91 | 15829.97 | 0.3 | 0.79 | 0.14 | 1.02 | 1 | 10
1 | 110 | CONCLUIDO | 11.1638 | 8.96 | 4.78 | 7.76 | 0.1 | 37 | 213.78 | 56.13 | 1.25 | 35 | 46.4 | 26600.32 | 62.19 | 1697.3 | 37.26 | 13.91 | 11651.37 | 0.37 | 0.84 | 0.11 | 0.74 | 1 | 10
2 | 110 | CONCLUIDO | 11.846 | 8.44 | 4.6 | 9.53 | 0.12 | 29 | 214.19 | 56.13 | 1.5 | 27 | 46.56 | 26650.41 | 57.67 | 1697.54 | 31.6 | 13.91 | 8861.5 | 0.44 | 0.87 | 0.1 | 0.56 | 1 | 10
3 | 110 | CONCLUIDO | 12.4057 | 8.06 | 4.48 | 11.68 | 0.14 | 23 | 214.59 | 56.13 | 1.75 | 21 | 46.72 | 26700.55 | 53.46 | 1697.64 | 27.57 | 13.91 | 6874.61 | 0.5 | 0.89 | 0.09 | 0.43 | 1 | 10
4 | 110 | CONCLUIDO | 12.9023 | 7.75 | 4.34 | 13.69 | 0.17 | 19 | 215 | 56.13 | 2 | 15 | 46.87 | 26750.75 | 48.38 | 1697.34 | 22.99 | 13.91 | 4603.08 | 0.61 | 0.92 | 0.08 | 0.29 | 1 | 10
5 | 110 | CONCLUIDO | 12.958 | 7.72 | 4.39 | 15.48 | 0.19 | 17 | 215.41 | 56.13 | 2.25 | 2 | 47.03 | 26801 | 47.72 | 1697.56 | 24.39 | 13.91 | 5316.56 | 0.57 | 0.91 | 0.1 | 0.35 | 1 | 10
6 | 110 | CONCLUIDO | 12.9501 | 7.72 | 4.39 | 15.5 | 0.21 | 17 | 215.82 | 56.13 | 2.5 | 0 | 47.19 | 26851.31 | 47.81 | 1697.68 | 24.43 | 13.91 | 5335.37 | 0.57 | 0.91 | 0.1 | 0.35 | 1 | 10
0 | 150 | CONCLUIDO | 8.1391 | 12.29 | 5.46 | 4.74 | 0.06 | 69 | 296.65 | 61.82 | 1 | 67 | 83.83 | 36821.52 | 94.73 | 1697.43 | 58.38 | 13.91 | 22051.8 | 0.24 | 0.73 | 0.16 | 1.41 | 1 | 10
1 | 150 | CONCLUIDO | 9.1738 | 10.9 | 5.07 | 5.96 | 0.07 | 51 | 297.17 | 61.82 | 1.25 | 49 | 84.1 | 36885.7 | 86.49 | 1697.99 | 46.27 | 13.91 | 16085.26 | 0.3 | 0.79 | 0.13 | 1.03 | 1 | 10
2 | 150 | CONCLUIDO | 9.9442 | 10.06 | 4.84 | 7.25 | 0.09 | 40 | 297.7 | 61.82 | 1.5 | 38 | 84.37 | 36949.99 | 80.99 | 1697.28 | 38.91 | 13.91 | 12459.52 | 0.36 | 0.83 | 0.12 | 0.8 | 1 | 10
3 | 150 | CONCLUIDO | 10.507 | 9.52 | 4.69 | 8.52 | 0.1 | 33 | 298.22 | 61.82 | 1.75 | 31 | 84.65 | 37014.39 | 76.96 | 1697.67 | 34.18 | 13.91 | 10129.05 | 0.41 | 0.85 | 0.1 | 0.65 | 1 | 10
4 | 150 | CONCLUIDO | 10.9496 | 9.13 | 4.58 | 9.81 | 0.12 | 28 | 298.74 | 61.82 | 2 | 26 | 84.92 | 37078.91 | 73.72 | 1697.48 | 30.91 | 13.91 | 8522.43 | 0.45 | 0.87 | 0.1 | 0.54 | 1 | 10
5 | 150 | CONCLUIDO | 11.32 | 8.83 | 4.5 | 11.26 | 0.13 | 24 | 299.26 | 61.82 | 2.25 | 22 | 85.19 | 37143.54 | 71.02 | 1697.36 | 28.37 | 13.91 | 7268.41 | 0.49 | 0.89 | 0.09 | 0.46 | 1 | 10
6 | 150 | CONCLUIDO | 11.6448 | 8.59 | 4.42 | 12.64 | 0.15 | 21 | 299.79 | 61.82 | 2.5 | 19 | 85.47 | 37208.42 | 68.13 | 1697.04 | 25.8 | 13.91 | 6002.04 | 0.54 | 0.9 | 0.09 | 0.38 | 1 | 10
7 | 150 | CONCLUIDO | 11.9737 | 8.35 | 4.35 | 14.51 | 0.16 | 18 | 300.32 | 61.82 | 2.75 | 16 | 85.74 | 37273.29 | 64.95 | 1697.77 | 24 | 13.91 | 5114.04 | 0.58 | 0.92 | 0.07 | 0.31 | 1 | 10
8 | 150 | CONCLUIDO | 11.992 | 8.34 | 4.4 | 15.52 | 0.18 | 17 | 300.84 | 61.82 | 3 | 15 | 86.02 | 37338.27 | 64.39 | 1697.16 | 25.28 | 13.91 | 5761.16 | 0.55 | 0.91 | 0.08 | 0.36 | 1 | 10
9 | 150 | CONCLUIDO | 12.2516 | 8.16 | 4.33 | 17.33 | 0.19 | 15 | 301.37 | 61.82 | 3.25 | 13 | 86.3 | 37403.38 | 61.35 | 1697.04 | 23.18 | 13.91 | 4720.21 | 0.6 | 0.92 | 0.08 | 0.29 | 1 | 10
10 | 150 | CONCLUIDO | 12.3635 | 8.09 | 4.31 | 18.49 | 0.21 | 14 | 301.9 | 61.82 | 3.5 | 10 | 86.58 | 37468.6 | 59.46 | 1697.2 | 22.52 | 13.91 | 4392.61 | 0.62 | 0.93 | 0.08 | 0.27 | 1 | 10
11 | 150 | CONCLUIDO | 12.4533 | 8.03 | 4.31 | 19.89 | 0.22 | 13 | 302.43 | 61.82 | 3.75 | 2 | 86.86 | 37533.94 | 58.41 | 1697.14 | 22.1 | 13.91 | 4189.81 | 0.63 | 0.93 | 0.09 | 0.27 | 1 | 10
12 | 150 | CONCLUIDO | 12.449 | 8.03 | 4.31 | 19.91 | 0.24 | 13 | 302.96 | 61.82 | 4 | 0 | 87.14 | 37599.4 | 58.48 | 1697.24 | 22.06 | 13.91 | 4169.15 | 0.63 | 0.93 | 0.09 | 0.27 | 1 | 10
0 | 10 | CONCLUIDO | 8.8972 | 11.24 | 7.7 | 2.72 | 0.64 | 170 | 26.11 | 12.1 | 1 | 0 | 3.01 | 3454.41 | 22.41 | 1699.91 | 121.19 | 13.91 | 52948.5 | 0.11 | 0.52 | 0.55 | 3.66 | 1 | 10
0 | 45 | CONCLUIDO | 13.0648 | 7.65 | 4.86 | 7.48 | 0.18 | 39 | 98.71 | 39.72 | 1 | 0 | 12.99 | 12407.75 | 33.56 | 1697.34 | 38.1 | 13.91 | 12060.92 | 0.37 | 0.82 | 0.17 | 0.82 | 1 | 10
0 | 105 | CONCLUIDO | 10.4981 | 9.53 | 5.01 | 6.27 | 0.09 | 48 | 204 | 55.27 | 1 | 46 | 42.72 | 25393.6 | 65.19 | 1697.72 | 44.56 | 13.91 | 15245.89 | 0.31 | 0.8 | 0.13 | 0.97 | 1 | 10
1 | 105 | CONCLUIDO | 11.473 | 8.72 | 4.73 | 8.11 | 0.11 | 35 | 204.39 | 55.27 | 1.25 | 33 | 42.87 | 25442.42 | 59.05 | 1697.24 | 35.58 | 13.91 | 10820.59 | 0.39 | 0.85 | 0.11 | 0.69 | 1 | 10
2 | 105 | CONCLUIDO | 12.1576 | 8.23 | 4.57 | 10.15 | 0.13 | 27 | 204.79 | 55.27 | 1.5 | 25 | 43.02 | 25491.3 | 54.42 | 1697.54 | 30.44 | 13.91 | 8289.4 | 0.46 | 0.88 | 0.09 | 0.52 | 1 | 10
3 | 105 | CONCLUIDO | 12.6436 | 7.91 | 4.45 | 12.14 | 0.15 | 22 | 205.18 | 55.27 | 1.75 | 20 | 43.16 | 25540.22 | 50.26 | 1697.54 | 26.68 | 13.91 | 6433.3 | 0.52 | 0.9 | 0.09 | 0.41 | 1 | 10
4 | 105 | CONCLUIDO | 13.0961 | 7.64 | 4.34 | 14.47 | 0.17 | 18 | 205.58 | 55.27 | 2 | 8 | 43.31 | 25589.2 | 46.01 | 1697.73 | 23.06 | 13.91 | 4645.01 | 0.6 | 0.92 | 0.08 | 0.3 | 1 | 10
5 | 105 | CONCLUIDO | 12.9851 | 7.7 | 4.41 | 14.69 | 0.19 | 18 | 205.98 | 55.27 | 2.25 | 0 | 43.46 | 25638.22 | 46.42 | 1697.21 | 24.86 | 13.91 | 5543.96 | 0.56 | 0.91 | 0.1 | 0.37 | 1 | 10
0 | 60 | CONCLUIDO | 13.2178 | 7.57 | 4.67 | 9.33 | 0.14 | 30 | 124.63 | 45 | 1 | 0 | 18.64 | 15605.44 | 36.78 | 1697.39 | 32.35 | 13.91 | 9230.09 | 0.43 | 0.86 | 0.14 | 0.63 | 1 | 10
0 | 135 | CONCLUIDO | 8.8526 | 11.3 | 5.31 | 5.14 | 0.07 | 62 | 263.32 | 59.89 | 1 | 60 | 67.43 | 32710.1 | 84.45 | 1697.61 | 53.67 | 13.91 | 19731.91 | 0.26 | 0.75 | 0.15 | 1.27 | 1 | 10
1 | 135 | CONCLUIDO | 9.8501 | 10.15 | 4.97 | 6.49 | 0.08 | 46 | 263.79 | 59.89 | 1.25 | 44 | 67.65 | 32767.75 | 77.39 | 1697.55 | 43.08 | 13.91 | 14514.49 | 0.32 | 0.8 | 0.13 | 0.93 | 1 | 10
2 | 135 | CONCLUIDO | 10.6185 | 9.42 | 4.74 | 7.91 | 0.1 | 36 | 264.25 | 59.89 | 1.5 | 34 | 67.87 | 32825.49 | 72.04 | 1697.77 | 35.98 | 13.91 | 11012.52 | 0.39 | 0.84 | 0.11 | 0.7 | 1 | 10
3 | 135 | CONCLUIDO | 11.2059 | 8.92 | 4.6 | 9.53 | 0.12 | 29 | 264.72 | 59.89 | 1.75 | 27 | 68.09 | 32883.31 | 68.2 | 1697.5 | 31.67 | 13.91 | 8893.37 | 0.44 | 0.87 | 0.1 | 0.56 | 1 | 10
4 | 135 | CONCLUIDO | 11.5737 | 8.64 | 4.52 | 10.86 | 0.13 | 25 | 265.19 | 59.89 | 2 | 23 | 68.31 | 32941.21 | 65.07 | 1697.3 | 29.05 | 13.91 | 7602.56 | 0.48 | 0.88 | 0.09 | 0.48 | 1 | 10
5 | 135 | CONCLUIDO | 11.9844 | 8.34 | 4.43 | 12.66 | 0.15 | 21 | 265.66 | 59.89 | 2.25 | 19 | 68.53 | 32999.19 | 61.99 | 1697.07 | 25.98 | 13.91 | 6087.76 | 0.54 | 0.9 | 0.09 | 0.39 | 1 | 10
6 | 135 | CONCLUIDO | 12.2875 | 8.14 | 4.38 | 14.58 | 0.17 | 18 | 266.13 | 59.89 | 2.5 | 16 | 68.75 | 33057.26 | 58.85 | 1697.04 | 24.82 | 13.91 | 5523.09 | 0.56 | 0.91 | 0.07 | 0.34 | 1 | 10
7 | 135 | CONCLUIDO | 12.4783 | 8.01 | 4.35 | 16.32 | 0.18 | 16 | 266.6 | 59.89 | 2.75 | 14 | 68.97 | 33115.41 | 56.76 | 1697.22 | 23.7 | 13.91 | 4977.45 | 0.59 | 0.92 | 0.08 | 0.31 | 1 | 10
8 | 135 | CONCLUIDO | 12.5852 | 7.95 | 4.33 | 17.34 | 0.2 | 15 | 267.08 | 59.89 | 3 | 7 | 69.19 | 33173.65 | 54.45 | 1697.19 | 22.91 | 13.91 | 4586.26 | 0.61 | 0.92 | 0.09 | 0.29 | 1 | 10
9 | 135 | CONCLUIDO | 12.6935 | 7.88 | 4.32 | 18.5 | 0.22 | 14 | 267.55 | 59.89 | 3.25 | 0 | 69.41 | 33231.97 | 53.79 | 1697.28 | 22.16 | 13.91 | 4215.49 | 0.63 | 0.93 | 0.09 | 0.28 | 1 | 10
0 | 80 | CONCLUIDO | 12.1548 | 8.23 | 4.74 | 7.9 | 0.11 | 36 | 159.12 | 50.28 | 1 | 34 | 27.84 | 19859.16 | 48.54 | 1697.4 | 35.88 | 13.91 | 10966.32 | 0.39 | 0.84 | 0.11 | 0.7 | 1 | 10
1 | 80 | CONCLUIDO | 12.9664 | 7.71 | 4.55 | 10.5 | 0.14 | 26 | 159.48 | 50.28 | 1.25 | 21 | 27.95 | 19902.91 | 43.23 | 1697.15 | 29.67 | 13.91 | 7909.82 | 0.47 | 0.88 | 0.1 | 0.51 | 1 | 10
2 | 80 | CONCLUIDO | 13.1926 | 7.58 | 4.51 | 11.78 | 0.17 | 23 | 159.83 | 50.28 | 1.5 | 1 | 28.05 | 19946.71 | 41.04 | 1697.14 | 28.02 | 13.91 | 7097.98 | 0.5 | 0.89 | 0.12 | 0.47 | 1 | 10
3 | 80 | CONCLUIDO | 13.1907 | 7.58 | 4.52 | 11.78 | 0.19 | 23 | 160.19 | 50.28 | 1.75 | 0 | 28.16 | 19990.53 | 41.09 | 1697.14 | 27.99 | 13.91 | 7085.6 | 0.5 | 0.89 | 0.12 | 0.47 | 1 | 10
0 | 115 | CONCLUIDO | 9.8923 | 10.11 | 5.12 | 5.8 | 0.08 | 53 | 222.93 | 56.94 | 1 | 51 | 49.99 | 27728.69 | 71.65 | 1697.52 | 47.97 | 13.91 | 16925.87 | 0.29 | 0.78 | 0.14 | 1.08 | 1 | 10
1 | 115 | CONCLUIDO | 10.8778 | 9.19 | 4.82 | 7.42 | 0.1 | 39 | 223.35 | 56.94 | 1.25 | 37 | 50.15 | 27780.03 | 65.32 | 1697.41 | 38.35 | 13.91 | 12186.73 | 0.36 | 0.83 | 0.12 | 0.78 | 1 | 10
2 | 115 | CONCLUIDO | 11.6163 | 8.61 | 4.63 | 9.26 | 0.12 | 30 | 223.76 | 56.94 | 1.5 | 28 | 50.32 | 27831.42 | 60.46 | 1697.24 | 32.4 | 13.91 | 9256.16 | 0.43 | 0.86 | 0.1 | 0.59 | 1 | 10
3 | 115 | CONCLUIDO | 12.0732 | 8.28 | 4.52 | 10.86 | 0.14 | 25 | 224.18 | 56.94 | 1.75 | 23 | 50.49 | 27882.87 | 56.68 | 1697.45 | 29.04 | 13.91 | 7601.42 | 0.48 | 0.88 | 0.09 | 0.48 | 1 | 10
4 | 115 | CONCLUIDO | 12.6254 | 7.92 | 4.38 | 13.15 | 0.16 | 20 | 224.6 | 56.94 | 2 | 18 | 50.65 | 27934.37 | 52.34 | 1697.14 | 24.39 | 13.91 | 5298.54 | 0.57 | 0.91 | 0.09 | 0.34 | 1 | 10
5 | 115 | CONCLUIDO | 12.7177 | 7.86 | 4.41 | 14.71 | 0.18 | 18 | 225.01 | 56.94 | 2.25 | 12 | 50.82 | 27985.94 | 50.56 | 1697.21 | 25.46 | 13.91 | 5843.97 | 0.55 | 0.91 | 0.09 | 0.37 | 1 | 10
6 | 115 | CONCLUIDO | 12.9604 | 7.72 | 4.35 | 16.32 | 0.2 | 16 | 225.43 | 56.94 | 2.5 | 0 | 50.99 | 28037.57 | 48.45 | 1697.56 | 23.22 | 13.91 | 4734.14 | 0.6 | 0.92 | 0.1 | 0.31 | 1 | 10
0 | 35 | CONCLUIDO | 12.7375 | 7.85 | 5.1 | 6.12 | 0.22 | 50 | 80.84 | 35.1 | 1 | 0 | 9.74 | 10204.21 | 31.34 | 1697.73 | 45.05 | 13.91 | 15479.8 | 0.31 | 0.78 | 0.2 | 1.06 | 1 | 10
0 | 50 | CONCLUIDO | 13.1272 | 7.62 | 4.8 | 8.24 | 0.16 | 35 | 107.41 | 41.65 | 1 | 0 | 14.77 | 13481.73 | 34.71 | 1697.57 | 36.45 | 13.91 | 11256.11 | 0.38 | 0.83 | 0.16 | 0.76 | 1 | 10
0 | 25 | CONCLUIDO | 12.0797 | 8.28 | 5.52 | 4.8 | 0.28 | 69 | 61.76 | 28.92 | 1 | 0 | 6.84 | 7851.41 | 28.96 | 1697.78 | 57.45 | 13.91 | 21582.78 | 0.24 | 0.72 | 0.26 | 1.48 | 1 | 10
0 | 85 | CONCLUIDO | 11.7444 | 8.51 | 4.82 | 7.42 | 0.11 | 39 | 167.88 | 51.39 | 1 | 37 | 30.49 | 20939.59 | 52.41 | 1697.67 | 38.39 | 13.91 | 12202.82 | 0.36 | 0.83 | 0.12 | 0.78 | 1 | 10
1 | 85 | CONCLUIDO | 12.6556 | 7.9 | 4.58 | 9.81 | 0.13 | 28 | 168.25 | 51.39 | 1.25 | 26 | 30.6 | 20984.25 | 46.37 | 1697.04 | 30.93 | 13.91 | 8532.26 | 0.45 | 0.87 | 0.1 | 0.54 | 1 | 10
2 | 85 | CONCLUIDO | 13.1555 | 7.6 | 4.48 | 12.23 | 0.16 | 22 | 168.61 | 51.39 | 1.5 | 12 | 30.71 | 21028.94 | 42.49 | 1697.31 | 27.47 | 13.91 | 6831.81 | 0.51 | 0.89 | 0.1 | 0.44 | 1 | 10
3 | 85 | CONCLUIDO | 13.2202 | 7.56 | 4.48 | 12.8 | 0.18 | 21 | 168.97 | 51.39 | 1.75 | 0 | 30.83 | 21073.68 | 41.78 | 1697.16 | 26.99 | 13.91 | 6592.63 | 0.52 | 0.89 | 0.11 | 0.44 | 1 | 10
0 | 20 | CONCLUIDO | 11.5325 | 8.67 | 5.87 | 4.1 | 0.34 | 86 | 51.33 | 24.83 | 1 | 0 | 5.51 | 6564.78 | 27.45 | 1697.69 | 67.63 | 13.91 | 26589.64 | 0.21 | 0.68 | 0.3 | 1.83 | 1 | 10
0 | 120 | CONCLUIDO | 9.6321 | 10.38 | 5.17 | 5.64 | 0.08 | 55 | 232.68 | 57.72 | 1 | 53 | 53.95 | 28931.02 | 74.83 | 1697.75 | 49.43 | 13.91 | 17647.4 | 0.28 | 0.77 | 0.14 | 1.13 | 1 | 10
1 | 120 | CONCLUIDO | 10.6752 | 9.37 | 4.84 | 7.25 | 0.1 | 40 | 233.1 | 57.72 | 1.25 | 38 | 54.13 | 28983.75 | 67.89 | 1697.43 | 38.91 | 13.91 | 12458.94 | 0.36 | 0.83 | 0.12 | 0.8 | 1 | 10
2 | 120 | CONCLUIDO | 11.319 | 8.83 | 4.67 | 8.75 | 0.11 | 32 | 233.53 | 57.72 | 1.5 | 30 | 54.31 | 29036.54 | 63.54 | 1697.25 | 33.62 | 13.91 | 9854.39 | 0.41 | 0.86 | 0.1 | 0.63 | 1 | 10
3 | 120 | CONCLUIDO | 11.8495 | 8.44 | 4.55 | 10.49 | 0.13 | 26 | 233.96 | 57.72 | 1.75 | 24 | 54.49 | 29089.39 | 59.82 | 1697.5 | 29.76 | 13.91 | 7957.26 | 0.47 | 0.88 | 0.1 | 0.5 | 1 | 10
4 | 120 | CONCLUIDO | 12.3601 | 8.09 | 4.42 | 12.64 | 0.15 | 21 | 234.39 | 57.72 | 2 | 19 | 54.67 | 29142.31 | 55.78 | 1697.14 | 25.92 | 13.91 | 6059.71 | 0.54 | 0.9 | 0.09 | 0.38 | 1 | 10
5 | 120 | CONCLUIDO | 12.6205 | 7.92 | 4.39 | 14.65 | 0.17 | 18 | 234.82 | 57.72 | 2.25 | 16 | 54.85 | 29195.29 | 52.84 | 1697.24 | 25.52 | 13.91 | 5874.48 | 0.55 | 0.91 | 0.07 | 0.35 | 1 | 10
6 | 120 | CONCLUIDO | 12.826 | 7.8 | 4.36 | 16.35 | 0.19 | 16 | 235.25 | 57.72 | 2.5 | 8 | 55.03 | 29248.33 | 50.31 | 1697.4 | 23.72 | 13.91 | 4982.86 | 0.59 | 0.92 | 0.09 | 0.32 | 1 | 10
7 | 120 | CONCLUIDO | 12.8123 | 7.8 | 4.37 | 16.38 | 0.21 | 16 | 235.68 | 57.72 | 2.75 | 0 | 55.21 | 29301.44 | 50.26 | 1697.16 | 23.6 | 13.91 | 4922.98 | 0.59 | 0.92 | 0.1 | 0.33 | 1 | 10
0 | 145 | CONCLUIDO | 8.3484 | 11.98 | 5.42 | 4.85 | 0.06 | 67 | 285.18 | 61.2 | 1 | 65 | 77.98 | 35406.83 | 91.45 | 1697.86 | 57.33 | 13.91 | 21532.86 | 0.24 | 0.74 | 0.16 | 1.38 | 1 | 10
1 | 145 | CONCLUIDO | 9.4108 | 10.63 | 5.04 | 6.17 | 0.08 | 49 | 285.68 | 61.2 | 1.25 | 47 | 78.24 | 35468.6 | 83.38 | 1697.48 | 45.28 | 13.91 | 15597.8 | 0.31 | 0.79 | 0.13 | 1 | 1 | 10
2 | 145 | CONCLUIDO | 10.1303 | 9.87 | 4.82 | 7.42 | 0.09 | 39 | 286.19 | 61.2 | 1.5 | 37 | 78.49 | 35530.47 | 78.26 | 1697.75 | 38.33 | 13.91 | 12175 | 0.36 | 0.83 | 0.12 | 0.78 | 1 | 10
3 | 145 | CONCLUIDO | 10.7044 | 9.34 | 4.67 | 8.75 | 0.11 | 32 | 286.69 | 61.2 | 1.75 | 30 | 78.74 | 35592.57 | 74.17 | 1697.35 | 33.63 | 13.91 | 9859.4 | 0.41 | 0.86 | 0.1 | 0.63 | 1 | 10
4 | 145 | CONCLUIDO | 11.1545 | 8.96 | 4.56 | 10.14 | 0.12 | 27 | 287.19 | 61.2 | 2 | 25 | 78.99 | 35654.65 | 70.84 | 1697.28 | 30.25 | 13.91 | 8195.75 | 0.46 | 0.88 | 0.1 | 0.52 | 1 | 10
5 | 145 | CONCLUIDO | 11.5388 | 8.67 | 4.48 | 11.68 | 0.14 | 23 | 287.7 | 61.2 | 2.25 | 21 | 79.25 | 35716.83 | 67.99 | 1697.21 | 27.58 | 13.91 | 6880.61 | 0.5 | 0.89 | 0.09 | 0.44 | 1 | 10
6 | 145 | CONCLUIDO | 11.9024 | 8.4 | 4.37 | 13.12 | 0.15 | 20 | 288.2 | 61.2 | 2.5 | 18 | 79.5 | 35779.11 | 64.59 | 1697.14 | 24.03 | 13.91 | 5120.42 | 0.58 | 0.91 | 0.09 | 0.33 | 1 | 10
7 | 145 | CONCLUIDO | 11.9609 | 8.36 | 4.44 | 14.8 | 0.17 | 18 | 288.71 | 61.2 | 2.75 | 16 | 79.76 | 35841.5 | 64.07 | 1697.65 | 27.12 | 13.91 | 6673.79 | 0.51 | 0.9 | 0.07 | 0.4 | 1 | 10
8 | 145 | CONCLUIDO | 12.2374 | 8.17 | 4.36 | 16.35 | 0.18 | 16 | 289.21 | 61.2 | 3 | 14 | 80.02 | 35903.99 | 60.96 | 1697.14 | 24.06 | 13.91 | 5156.89 | 0.58 | 0.92 | 0.08 | 0.32 | 1 | 10
9 | 145 | CONCLUIDO | 12.4861 | 8.01 | 4.31 | 18.45 | 0.2 | 14 | 289.72 | 61.2 | 3.25 | 10 | 80.27 | 35966.59 | 58.02 | 1697.32 | 22.23 | 13.91 | 4250.93 | 0.63 | 0.93 | 0.08 | 0.26 | 1 | 10
10 | 145 | CONCLUIDO | 12.5887 | 7.94 | 4.29 | 19.82 | 0.21 | 13 | 290.23 | 61.2 | 3.5 | 3 | 80.53 | 36029.29 | 56.72 | 1697.39 | 21.55 | 13.91 | 3915.36 | 0.65 | 0.93 | 0.09 | 0.25 | 1 | 10
11 | 145 | CONCLUIDO | 12.5848 | 7.95 | 4.3 | 19.83 | 0.23 | 13 | 290.74 | 61.2 | 3.75 | 0 | 80.79 | 36092.1 | 56.79 | 1697.3 | 21.51 | 13.91 | 3893.34 | 0.65 | 0.93 | 0.09 | 0.26 | 1 | 10
0 | 65 | CONCLUIDO | 13.1666 | 7.6 | 4.63 | 9.57 | 0.13 | 29 | 133.21 | 46.47 | 1 | 17 | 20.75 | 16663.42 | 38.34 | 1697.24 | 31.82 | 13.91 | 8972.16 | 0.44 | 0.86 | 0.11 | 0.58 | 1 | 10
1 | 65 | CONCLUIDO | 13.2163 | 7.57 | 4.62 | 9.91 | 0.17 | 28 | 133.55 | 46.47 | 1.25 | 0 | 20.83 | 16704.7 | 37.88 | 1697.32 | 31.16 | 13.91 | 8646.07 | 0.45 | 0.87 | 0.13 | 0.58 | 1 | 10
0 | 130 | CONCLUIDO | 9.1477 | 10.93 | 5.24 | 5.33 | 0.07 | 59 | 252.85 | 59.19 | 1 | 57 | 62.65 | 31418.63 | 80.87 | 1697.32 | 51.57 | 13.91 | 18697.25 | 0.27 | 0.76 | 0.15 | 1.2 | 1 | 10
1 | 130 | CONCLUIDO | 10.1198 | 9.88 | 4.93 | 6.72 | 0.09 | 44 | 253.3 | 59.19 | 1.25 | 42 | 62.86 | 31474.5 | 74.17 | 1697.56 | 41.73 | 13.91 | 13852.17 | 0.33 | 0.81 | 0.12 | 0.88 | 1 | 10
2 | 130 | CONCLUIDO | 10.8906 | 9.18 | 4.71 | 8.32 | 0.11 | 34 | 253.75 | 59.19 | 1.5 | 32 | 63.06 | 31530.44 | 69.06 | 1697.62 | 35.04 | 13.91 | 10553.51 | 0.4 | 0.85 | 0.11 | 0.67 | 1 | 10
3 | 130 | CONCLUIDO | 11.417 | 8.76 | 4.58 | 9.82 | 0.12 | 28 | 254.21 | 59.19 | 1.75 | 26 | 63.26 | 31586.46 | 65.39 | 1697.66 | 30.93 | 13.91 | 8531.1 | 0.45 | 0.87 | 0.1 | 0.54 | 1 | 10
4 | 130 | CONCLUIDO | 11.7928 | 8.48 | 4.5 | 11.25 | 0.14 | 24 | 254.66 | 59.19 | 2 | 22 | 63.47 | 31642.55 | 62.21 | 1697.18 | 28.42 | 13.91 | 7294.47 | 0.49 | 0.89 | 0.09 | 0.46 | 1 | 10
5 | 130 | CONCLUIDO | 12.2562 | 8.16 | 4.38 | 13.13 | 0.16 | 20 | 255.12 | 59.19 | 2.25 | 18 | 63.67 | 31698.72 | 58.36 | 1697.04 | 24.1 | 13.91 | 5153.46 | 0.58 | 0.91 | 0.09 | 0.34 | 1 | 10
6 | 130 | CONCLUIDO | 12.257 | 8.16 | 4.47 | 14.91 | 0.17 | 18 | 255.57 | 59.19 | 2.5 | 16 | 63.88 | 31754.97 | 58.09 | 1697.29 | 28.01 | 13.91 | 7118.7 | 0.5 | 0.89 | 0.08 | 0.43 | 1 | 10
7 | 130 | CONCLUIDO | 12.5733 | 7.95 | 4.37 | 16.37 | 0.19 | 16 | 256.03 | 59.19 | 2.75 | 9 | 64.09 | 31811.29 | 54.04 | 1697.47 | 23.95 | 13.91 | 5102.27 | 0.58 | 0.92 | 0.09 | 0.32 | 1 | 10
8 | 130 | CONCLUIDO | 12.6886 | 7.88 | 4.34 | 17.37 | 0.21 | 15 | 256.49 | 59.19 | 3 | 0 | 64.29 | 31867.69 | 52.43 | 1697.04 | 22.92 | 13.91 | 4589.55 | 0.61 | 0.92 | 0.1 | 0.3 | 1 | 10
0 | 75 | CONCLUIDO | 12.4576 | 8.03 | 4.71 | 8.32 | 0.12 | 34 | 150.44 | 49.1 | 1 | 32 | 25.34 | 18787.76 | 45.43 | 1697.34 | 34.92 | 13.91 | 10495.58 | 0.4 | 0.85 | 0.11 | 0.67 | 1 | 10
1 | 75 | CONCLUIDO | 13.1883 | 7.58 | 4.54 | 10.9 | 0.15 | 25 | 150.78 | 49.1 | 1.25 | 12 | 25.44 | 18830.65 | 40.29 | 1697.41 | 29.18 | 13.91 | 7672.09 | 0.48 | 0.88 | 0.11 | 0.5 | 1 | 10
2 | 75 | CONCLUIDO | 13.2441 | 7.55 | 4.54 | 11.35 | 0.18 | 24 | 151.13 | 49.1 | 1.5 | 0 | 25.54 | 18873.58 | 39.9 | 1697.47 | 28.72 | 13.91 | 7445.83 | 0.48 | 0.88 | 0.12 | 0.5 | 1 | 10
0 | 95 | CONCLUIDO | 11.1462 | 8.97 | 4.9 | 6.84 | 0.1 | 43 | 185.69 | 53.44 | 1 | 41 | 36.26 | 23136.14 | 58.59 | 1697.52 | 40.92 | 13.91 | 13448.35 | 0.34 | 0.82 | 0.12 | 0.86 | 1 | 10
1 | 95 | CONCLUIDO | 12.0096 | 8.33 | 4.67 | 8.75 | 0.12 | 32 | 186.07 | 53.44 | 1.25 | 30 | 36.39 | 23182.76 | 53.09 | 1697.6 | 33.57 | 13.91 | 9828.85 | 0.41 | 0.86 | 0.1 | 0.63 | 1 | 10
2 | 95 | CONCLUIDO | 12.7177 | 7.86 | 4.5 | 11.25 | 0.14 | 24 | 186.45 | 53.44 | 1.5 | 22 | 36.51 | 23229.42 | 48.06 | 1697.26 | 28.37 | 13.91 | 7272.2 | 0.49 | 0.89 | 0.09 | 0.46 | 1 | 10
3 | 95 | CONCLUIDO | 13.0795 | 7.65 | 4.43 | 13.3 | 0.17 | 20 | 186.83 | 53.44 | 1.75 | 8 | 36.64 | 23276.13 | 44.57 | 1697.27 | 25.77 | 13.91 | 5991.16 | 0.54 | 0.9 | 0.1 | 0.39 | 1 | 10
4 | 95 | CONCLUIDO | 13.1396 | 7.61 | 4.43 | 14 | 0.19 | 19 | 187.21 | 53.44 | 2 | 0 | 36.77 | 23322.88 | 44.12 | 1697.16 | 25.66 | 13.91 | 5938.45 | 0.54 | 0.9 | 0.11 | 0.39 | 1 | 10
0 | 55 | CONCLUIDO | 13.2333 | 7.56 | 4.71 | 8.83 | 0.15 | 32 | 116.05 | 43.4 | 1 | 0 | 16.65 | 14546.17 | 35.48 | 1697.51 | 33.58 | 13.91 | 9835.7 | 0.41 | 0.85 | 0.15 | 0.67 | 1 | 10

## gráficos
Selecione o eixo X:
Selecione o eixo Y:
Selecione o eixo Z:
Eixo X | Eixo Y | Eixo Z
0 | 0 | 0
0 | 0 | 0
0 | 0 | 0
0 | 0 | 0
0 | 0 | 0
0 | 0 | 0
0 | 0 | 0
0 | 0 | 0
0 | 0 | 0
0 | 0 | 0
0 | 0 | 0
0 | 0 | 0
0 | 0 | 0
0 | 0 | 0
0 | 0 | 0
0 | 0 | 0
0 | 0 | 0
0 | 0 | 0
0 | 0 | 0
0 | 0 | 0
0 | 0 | 0
0 | 0 | 0
0 | 0 | 0
0 | 0 | 0
0 | 0 | 0
0 | 0 | 0
0 | 0 | 0
0 | 0 | 0
0 | 0 | 0
0 | 0 | 0
0 | 0 | 0
0 | 0 | 0
0 | 0 | 0
0 | 0 | 0
0 | 0 | 0
0 | 0 | 0
0 | 0 | 0
0 | 0 | 0
0 | 0 | 0
0 | 0 | 0
0 | 0 | 0
0 | 0 | 0
0 | 0 | 0
0 | 0 | 0
0 | 0 | 0
0 | 0 | 0
0 | 0 | 0
0 | 0 | 0
0 | 0 | 0
0 | 0 | 0
0 | 0 | 0
0 | 0 | 0
0 | 0 | 0
0 | 0 | 0
0 | 0 | 0
0 | 0 | 0
0 | 0 | 0
0 | 0 | 0
0 | 0 | 0
0 | 0 | 0
0 | 0 | 0
0 | 0 | 0
0 | 0 | 0
0 | 0 | 0
0 | 0 | 0
0 | 0 | 0
0 | 0 | 0
0 | 0 | 0
0 | 0 | 0
0 | 0 | 0
0 | 0 | 0
0 | 0 | 0
0 | 0 | 0
0 | 0 | 0
0 | 0 | 0
0 | 0 | 0
0 | 0 | 0
0 | 0 | 0
0 | 0 | 0
0 | 0 | 0
0 | 0 | 0
0 | 0 | 0
0 | 0 | 0
0 | 0 | 0
0 | 0 | 0
0 | 0 | 0
0 | 0 | 0
0 | 0 | 0
0 | 0 | 0
0 | 0 | 0
0 | 0 | 0
0 | 0 | 0
0 | 0 | 0
0 | 0 | 0
0 | 0 | 0
0 | 0 | 0
0 | 0 | 0
0 | 0 | 0
0 | 0 | 0
0 | 0 | 0
0 | 0 | 0
0 | 0 | 0
0 | 0 | 0
0 | 0 | 0
0 | 0 | 0
0 | 0 | 0
0 | 0 | 0
0 | 0 | 0
0 | 0 | 0
0 | 0 | 0
0 | 0 | 0
0 | 0 | 0
0 | 0 | 0
0 | 0 | 0
0 | 0 | 0
0 | 0 | 0
0 | 0 | 0
0 | 0 | 0
0 | 0 | 0
0 | 0 | 0
0 | 0 | 0
0 | 0 | 0
0 | 0 | 0
0 | 0 | 0
0 | 0 | 0
0 | 0 | 0
0 | 0 | 0
0 | 0 | 0
0 | 0 | 0
0 | 0 | 0
0 | 0 | 0
0 | 0 | 0
0 | 0 | 0

## hidden (hidden)
Unnamed: 0
Volume de calda [L]
STATUS
Capacidade operacional [ha/h]
Tempo de missao [h]
Tempo util [h]
Tempo por voo [min]
Autonomia Projetada [h]
N° Voos
MTOW [kg]
Massa Estrutura [kg]
Combustível [kg]
Abastecimentos
Massa gerador
Potência gerador [W]
Combustível consumido [L]
Calda cons [L]
Distância percorrida [km]
Distância Pulverizando [km]
RTL ACUMULADO[m]
EOC [km/km]
EOC [h/h]
Tempo de manobra [h]
Tempo rtl_rtw [h]
V pulv [m/s]
V desloc [m/s]