## Sheet1
| Volume de calda [L] | STATUS | Capacidade operacional [ha/h] | Tempo de missao [h] | Tempo util [h] | Tempo por voo [min] | Autonomia Projetada [h] | N° Voos | MTOW [kg] | Massa Estrutura [kg] | Combustível [kg] | Abastecimentos | Massa gerador | Potência gerador [W] | Combustível consumido [L] | Calda cons [L] | Distância percorrida [km] | Distância Pulverizando [km] | RTL ACUMULADO[m] | EOC [km/km] | EOC [h/h] | Tempo de manobra [h] | Tempo rtl_rtw [h] | V pulv [m/s] | V desloc [m/s]
0 | 125 | CONCLUIDO | 5.293 | 18.89 | 10.52 | 5.3 | 0.07 | 119 | 242.64 | 58.47 | 1 | 117 | 58.17 | 30160.1 | 164.2 | 1709.14 | 103.82 | 25.78 | 37623.83 | 0.25 | 0.7 | 1.38 | 2.44 | 1 | 10
1 | 125 | CONCLUIDO | 5.9401 | 16.83 | 9.88 | 6.66 | 0.09 | 89 | 243.08 | 58.47 | 1.25 | 87 | 58.36 | 30214.33 | 152.57 | 1708.23 | 83.85 | 25.78 | 27785.95 | 0.31 | 0.74 | 1.33 | 1.8 | 1 | 10
2 | 125 | CONCLUIDO | 6.3976 | 15.63 | 9.52 | 8.05 | 0.11 | 71 | 243.52 | 58.47 | 1.5 | 69 | 58.55 | 30268.64 | 145.38 | 1708.63 | 72.6 | 25.78 | 22253.36 | 0.36 | 0.77 | 1.31 | 1.44 | 1 | 10
3 | 125 | CONCLUIDO | 6.7903 | 14.73 | 9.23 | 9.55 | 0.13 | 58 | 243.96 | 58.47 | 1.75 | 56 | 58.74 | 30323.01 | 139.37 | 1708.31 | 63.77 | 25.78 | 17902.45 | 0.4 | 0.79 | 1.28 | 1.15 | 1 | 10
4 | 125 | CONCLUIDO | 7.0493 | 14.19 | 9.07 | 10.88 | 0.15 | 50 | 244.41 | 58.47 | 2 | 48 | 58.93 | 30377.45 | 135.22 | 1708.12 | 58.44 | 25.78 | 15275.54 | 0.44 | 0.81 | 1.27 | 0.99 | 1 | 10
5 | 125 | CONCLUIDO | 7.2892 | 13.72 | 8.93 | 12.46 | 0.16 | 43 | 244.85 | 58.47 | 2.25 | 41 | 59.12 | 30431.96 | 131.76 | 1708.25 | 54.29 | 25.78 | 13235.52 | 0.47 | 0.82 | 1.26 | 0.85 | 1 | 10
6 | 125 | CONCLUIDO | 7.4698 | 13.39 | 8.84 | 13.95 | 0.18 | 38 | 245.29 | 58.47 | 2.5 | 36 | 59.32 | 30486.54 | 128.5 | 1708.36 | 51.28 | 25.78 | 11758.15 | 0.5 | 0.83 | 1.25 | 0.76 | 1 | 10
7 | 125 | CONCLUIDO | 7.6232 | 13.12 | 8.76 | 15.45 | 0.2 | 34 | 245.73 | 58.47 | 2.75 | 32 | 59.51 | 30541.19 | 125.82 | 1708.17 | 48.84 | 25.78 | 10557.25 | 0.53 | 0.84 | 1.25 | 0.68 | 1 | 10
8 | 125 | CONCLUIDO | 7.7556 | 12.89 | 8.67 | 16.79 | 0.22 | 31 | 246.18 | 58.47 | 3 | 29 | 59.7 | 30595.91 | 122.83 | 1708.22 | 46.18 | 25.78 | 9239.68 | 0.56 | 0.85 | 1.24 | 0.6 | 1 | 10
9 | 125 | CONCLUIDO | 7.8625 | 12.72 | 8.64 | 18.51 | 0.23 | 28 | 246.62 | 58.47 | 3.25 | 26 | 59.9 | 30650.7 | 120.21 | 1708.26 | 45.21 | 25.78 | 8772.03 | 0.57 | 0.85 | 1.24 | 0.56 | 1 | 10
10 | 125 | CONCLUIDO | 8.008 | 12.49 | 8.55 | 20.52 | 0.25 | 25 | 247.07 | 58.47 | 3.5 | 23 | 60.09 | 30705.56 | 117.22 | 1708.31 | 42.47 | 25.78 | 7418.39 | 0.61 | 0.86 | 1.23 | 0.47 | 1 | 10
11 | 125 | CONCLUIDO | 8.089 | 12.36 | 8.52 | 22.22 | 0.27 | 23 | 247.51 | 58.47 | 3.75 | 21 | 60.29 | 30760.49 | 114.39 | 1708.12 | 41.81 | 25.78 | 7098.24 | 0.62 | 0.86 | 1.22 | 0.44 | 1 | 10
12 | 125 | CONCLUIDO | 8.1316 | 12.3 | 8.5 | 23.19 | 0.29 | 22 | 247.96 | 58.47 | 4 | 20 | 60.48 | 30815.5 | 113.38 | 1708.11 | 40.98 | 25.78 | 6688.67 | 0.63 | 0.86 | 1.22 | 0.43 | 1 | 10
13 | 125 | CONCLUIDO | 8.2329 | 12.15 | 8.45 | 25.33 | 0.3 | 20 | 248.4 | 58.47 | 4.25 | 18 | 60.68 | 30870.57 | 110.54 | 1708.31 | 39.16 | 25.78 | 5784.49 | 0.66 | 0.87 | 1.22 | 0.37 | 1 | 10
14 | 125 | CONCLUIDO | 8.2669 | 12.1 | 8.44 | 26.66 | 0.32 | 19 | 248.85 | 58.47 | 4.5 | 17 | 60.88 | 30925.72 | 107.59 | 1708.35 | 39.1 | 25.78 | 5761.22 | 0.66 | 0.87 | 1.22 | 0.37 | 1 | 10
15 | 125 | CONCLUIDO | 8.3585 | 11.96 | 8.4 | 29.66 | 0.34 | 17 | 249.3 | 58.47 | 4.75 | 13 | 61.07 | 30980.93 | 104.79 | 1708.16 | 37.97 | 25.78 | 5204.06 | 0.68 | 0.87 | 1.22 | 0.33 | 1 | 10
16 | 125 | CONCLUIDO | 8.3633 | 11.96 | 8.4 | 29.64 | 0.36 | 17 | 249.75 | 58.47 | 5 | 9 | 61.27 | 31036.22 | 105.15 | 1708.33 | 37.49 | 25.78 | 4967.4 | 0.69 | 0.87 | 1.22 | 0.32 | 1 | 10
17 | 125 | CONCLUIDO | 8.399 | 11.91 | 8.39 | 31.48 | 0.37 | 16 | 250.2 | 58.47 | 5.25 | 6 | 61.47 | 31091.59 | 102.95 | 1708.27 | 37.38 | 25.78 | 4918.6 | 0.69 | 0.87 | 1.22 | 0.32 | 1 | 10
18 | 125 | CONCLUIDO | 8.4055 | 11.9 | 8.38 | 31.44 | 0.39 | 16 | 250.64 | 58.47 | 5.5 | 4 | 61.67 | 31147.02 | 102.19 | 1708.07 | 37.07 | 25.78 | 4759.94 | 0.7 | 0.87 | 1.22 | 0.31 | 1 | 10
19 | 125 | CONCLUIDO | 8.4527 | 11.83 | 8.37 | 33.46 | 0.41 | 15 | 251.09 | 58.47 | 5.75 | 2 | 61.87 | 31202.53 | 101.3 | 1708.26 | 36.47 | 25.78 | 4464.7 | 0.71 | 0.88 | 1.22 | 0.29 | 1 | 10
20 | 125 | CONCLUIDO | 8.4507 | 11.83 | 8.37 | 33.47 | 0.42 | 15 | 251.55 | 58.47 | 6 | 1 | 62.07 | 31258.11 | 101.28 | 1708.16 | 36.5 | 25.78 | 4481.54 | 0.71 | 0.88 | 1.22 | 0.29 | 1 | 10
21 | 125 | CONCLUIDO | 8.4491 | 11.84 | 8.37 | 33.48 | 0.44 | 15 | 252 | 58.47 | 6.25 | 0 | 62.27 | 31313.77 | 101.38 | 1708.16 | 36.52 | 25.78 | 4490.62 | 0.71 | 0.88 | 1.22 | 0.29 | 1 | 10