## Sheet1
| Volume de calda [L] | STATUS | Capacidade operacional [ha/h] | Tempo de missao [h] | Tempo util [h] | Tempo por voo [min] | Autonomia Projetada [h] | N° Voos | MTOW [kg] | Massa Estrutura [kg] | Combustível [kg] | Abastecimentos | Massa gerador | Potência gerador [W] | Combustível consumido [L] | Calda cons [L] | Distância percorrida [km] | Distância Pulverizando [km] | RTL ACUMULADO[m] | EOC [km/km] | EOC [h/h] | Tempo de manobra [h] | Tempo rtl_rtw [h] | V pulv [m/s] | V desloc [m/s]
0 | 135 | CONCLUIDO | 4.9916 | 20.03 | 10.71 | 5.02 | 0.07 | 128 | 263.32 | 59.89 | 1 | 126 | 67.43 | 32710.1 | 176.86 | 1708.69 | 110.07 | 25.78 | 40703.64 | 0.23 | 0.68 | 1.39 | 2.63 | 1 | 10
1 | 135 | CONCLUIDO | 5.6661 | 17.65 | 9.99 | 6.31 | 0.08 | 95 | 263.79 | 59.89 | 1.25 | 93 | 67.65 | 32767.75 | 163.45 | 1708.16 | 87.96 | 25.78 | 29813.87 | 0.29 | 0.73 | 1.33 | 1.92 | 1 | 10
2 | 135 | CONCLUIDO | 6.1373 | 16.29 | 9.6 | 7.58 | 0.1 | 76 | 264.25 | 59.89 | 1.5 | 74 | 67.87 | 32825.49 | 155.43 | 1708.55 | 75.41 | 25.78 | 23630.3 | 0.34 | 0.76 | 1.3 | 1.52 | 1 | 10
3 | 135 | CONCLUIDO | 6.4996 | 15.39 | 9.35 | 8.9 | 0.12 | 63 | 264.72 | 59.89 | 1.75 | 61 | 68.09 | 32883.31 | 150.11 | 1708.34 | 67.13 | 25.78 | 19555.91 | 0.38 | 0.78 | 1.3 | 1.27 | 1 | 10
4 | 135 | CONCLUIDO | 6.8157 | 14.67 | 9.14 | 10.35 | 0.13 | 53 | 265.19 | 59.89 | 2 | 51 | 68.31 | 32941.21 | 145.27 | 1708.21 | 61.05 | 25.78 | 16565.33 | 0.42 | 0.8 | 1.27 | 1.06 | 1 | 10
5 | 135 | CONCLUIDO | 7.0579 | 14.17 | 8.99 | 11.73 | 0.15 | 46 | 265.66 | 59.89 | 2.25 | 44 | 68.53 | 32999.19 | 141.23 | 1708.44 | 56.43 | 25.78 | 14293.33 | 0.46 | 0.82 | 1.26 | 0.91 | 1 | 10
6 | 135 | CONCLUIDO | 7.228 | 13.84 | 8.91 | 13.04 | 0.17 | 41 | 266.13 | 59.89 | 2.5 | 39 | 68.75 | 33057.26 | 138.35 | 1708.18 | 53.67 | 25.78 | 12934.41 | 0.48 | 0.82 | 1.26 | 0.83 | 1 | 10
7 | 135 | CONCLUIDO | 7.3898 | 13.53 | 8.81 | 14.28 | 0.18 | 37 | 266.6 | 59.89 | 2.75 | 35 | 68.97 | 33115.41 | 135.51 | 1708.24 | 50.51 | 25.78 | 11374.67 | 0.51 | 0.83 | 1.25 | 0.73 | 1 | 10
8 | 135 | CONCLUIDO | 7.5591 | 13.23 | 8.71 | 15.83 | 0.2 | 33 | 267.08 | 59.89 | 3 | 31 | 69.19 | 33173.65 | 132.52 | 1708.1 | 47.64 | 25.78 | 9961.05 | 0.54 | 0.84 | 1.23 | 0.63 | 1 | 10
9 | 135 | CONCLUIDO | 7.6813 | 13.02 | 8.65 | 17.3 | 0.22 | 30 | 267.55 | 59.89 | 3.25 | 28 | 69.41 | 33231.97 | 129.92 | 1708.13 | 45.64 | 25.78 | 8976.15 | 0.56 | 0.85 | 1.23 | 0.57 | 1 | 10
10 | 135 | CONCLUIDO | 7.7603 | 12.89 | 8.62 | 18.47 | 0.23 | 28 | 268.02 | 59.89 | 3.5 | 26 | 69.64 | 33290.38 | 127.86 | 1708.44 | 44.51 | 25.78 | 8420.45 | 0.58 | 0.85 | 1.23 | 0.54 | 1 | 10
11 | 135 | CONCLUIDO | 7.8899 | 12.67 | 8.56 | 20.54 | 0.25 | 25 | 268.5 | 59.89 | 3.75 | 23 | 69.86 | 33348.87 | 125.46 | 1708.26 | 42.61 | 25.78 | 7487.56 | 0.6 | 0.86 | 1.23 | 0.48 | 1 | 10
12 | 135 | CONCLUIDO | 7.9807 | 12.53 | 8.51 | 22.21 | 0.26 | 23 | 268.97 | 59.89 | 4 | 21 | 70.09 | 33407.45 | 122.26 | 1708.21 | 41.51 | 25.78 | 6945.33 | 0.62 | 0.86 | 1.22 | 0.44 | 1 | 10
13 | 135 | CONCLUIDO | 8.0159 | 12.48 | 8.51 | 23.21 | 0.28 | 22 | 269.45 | 59.89 | 4.25 | 20 | 70.31 | 33466.11 | 121.6 | 1708.21 | 41.4 | 25.78 | 6895.95 | 0.62 | 0.86 | 1.22 | 0.43 | 1 | 10
14 | 135 | CONCLUIDO | 8.1193 | 12.32 | 8.45 | 25.36 | 0.3 | 20 | 269.92 | 59.89 | 4.5 | 18 | 70.54 | 33524.86 | 118.45 | 1708.13 | 39.44 | 25.78 | 5926.55 | 0.65 | 0.87 | 1.22 | 0.38 | 1 | 10
15 | 135 | CONCLUIDO | 8.1583 | 12.26 | 8.44 | 26.66 | 0.31 | 19 | 270.4 | 59.89 | 4.75 | 17 | 70.76 | 33583.7 | 116.34 | 1708.12 | 39.09 | 25.78 | 5758.73 | 0.66 | 0.87 | 1.22 | 0.37 | 1 | 10
16 | 135 | CONCLUIDO | 8.2096 | 12.18 | 8.42 | 28.06 | 0.33 | 18 | 270.88 | 59.89 | 5 | 16 | 70.99 | 33642.62 | 113.64 | 1708.21 | 38.46 | 25.78 | 5448.72 | 0.67 | 0.87 | 1.21 | 0.34 | 1 | 10
17 | 135 | CONCLUIDO | 8.254 | 12.12 | 8.4 | 29.66 | 0.34 | 17 | 271.36 | 59.89 | 5.25 | 15 | 71.22 | 33701.64 | 113.33 | 1708.15 | 37.72 | 25.78 | 5083.2 | 0.68 | 0.87 | 1.22 | 0.33 | 1 | 10
18 | 135 | CONCLUIDO | 8.3016 | 12.05 | 8.38 | 31.44 | 0.36 | 16 | 271.84 | 59.89 | 5.5 | 12 | 71.45 | 33760.74 | 110.85 | 1708.07 | 37.28 | 25.78 | 4864.79 | 0.69 | 0.87 | 1.22 | 0.31 | 1 | 10
19 | 135 | CONCLUIDO | 8.3474 | 11.98 | 8.37 | 33.47 | 0.38 | 15 | 272.32 | 59.89 | 5.75 | 7 | 71.68 | 33820.05 | 108.1 | 1708.14 | 36.71 | 25.78 | 4587.52 | 0.7 | 0.88 | 1.22 | 0.29 | 1 | 10
20 | 135 | CONCLUIDO | 8.3436 | 11.99 | 8.37 | 33.5 | 0.39 | 15 | 272.8 | 59.89 | 6 | 6 | 71.91 | 33879.33 | 107.03 | 1708.07 | 36.69 | 25.78 | 4574.61 | 0.7 | 0.88 | 1.22 | 0.3 | 1 | 10
21 | 135 | CONCLUIDO | 8.3981 | 11.91 | 8.35 | 35.77 | 0.41 | 14 | 273.28 | 59.89 | 6.25 | 2 | 72.14 | 33938.7 | 106.83 | 1708.07 | 35.88 | 25.78 | 4177.87 | 0.72 | 0.88 | 1.22 | 0.27 | 1 | 10
22 | 135 | CONCLUIDO | 8.3987 | 11.91 | 8.35 | 35.77 | 0.42 | 14 | 273.76 | 59.89 | 6.5 | 1 | 72.37 | 33998.16 | 106.87 | 1708.14 | 35.71 | 25.78 | 4093.91 | 0.72 | 0.88 | 1.22 | 0.27 | 1 | 10
23 | 135 | CONCLUIDO | 8.4006 | 11.9 | 8.34 | 35.76 | 0.44 | 14 | 274.24 | 59.89 | 6.75 | 1 | 72.61 | 34057.71 | 107 | 1708.14 | 35.62 | 25.78 | 4047.49 | 0.72 | 0.88 | 1.22 | 0.27 | 1 | 10
24 | 135 | CONCLUIDO | 8.4 | 11.9 | 8.34 | 35.76 | 0.45 | 14 | 274.73 | 59.89 | 7 | 1 | 72.84 | 34117.35 | 106.87 | 1708.14 | 35.66 | 25.78 | 4068.22 | 0.72 | 0.88 | 1.22 | 0.27 | 1 | 10
25 | 135 | CONCLUIDO | 8.3985 | 11.91 | 8.35 | 35.77 | 0.47 | 14 | 275.21 | 59.89 | 7.25 | 0 | 73.08 | 34177.09 | 106.91 | 1708.21 | 35.66 | 25.78 | 4066.47 | 0.72 | 0.88 | 1.22 | 0.27 | 1 | 10