## Sheet1
| Volume de calda [L] | STATUS | Capacidade operacional [ha/h] | Tempo de missao [h] | Tempo util [h] | Tempo por voo [min] | Autonomia Projetada [h] | N° Voos | MTOW [kg] | Massa Estrutura [kg] | Combustível [kg] | Abastecimentos | Massa gerador | Potência gerador [W] | Combustível consumido [L] | Calda cons [L] | Distância percorrida [km] | Distância Pulverizando [km] | RTL ACUMULADO[m] | EOC [km/km] | EOC [h/h] | Tempo de manobra [h] | Tempo rtl_rtw [h] | V pulv [m/s] | V desloc [m/s]
0 | 145 | CONCLUIDO | 4.7103 | 21.23 | 10.9 | 4.77 | 0.06 | 137 | 285.18 | 61.2 | 1 | 135 | 77.98 | 35406.83 | 189.77 | 1709.19 | 115.65 | 25.78 | 43447.67 | 0.22 | 0.67 | 1.42 | 2.82 | 1 | 10
1 | 145 | CONCLUIDO | 5.3742 | 18.61 | 10.16 | 5.98 | 0.08 | 102 | 285.68 | 61.2 | 1.25 | 100 | 78.24 | 35468.6 | 175.58 | 1708.21 | 92.73 | 25.78 | 32162.59 | 0.28 | 0.72 | 1.35 | 2.08 | 1 | 10
2 | 145 | CONCLUIDO | 5.8698 | 17.04 | 9.72 | 7.2 | 0.09 | 81 | 286.19 | 61.2 | 1.5 | 79 | 78.49 | 35530.47 | 166.54 | 1708.38 | 79.26 | 25.78 | 25532.68 | 0.33 | 0.75 | 1.32 | 1.65 | 1 | 10
3 | 145 | CONCLUIDO | 6.2484 | 16 | 9.44 | 8.46 | 0.11 | 67 | 286.69 | 61.2 | 1.75 | 65 | 78.74 | 35592.57 | 160.57 | 1708.71 | 70.02 | 25.78 | 20981.11 | 0.37 | 0.78 | 1.31 | 1.37 | 1 | 10
4 | 145 | CONCLUIDO | 6.5669 | 15.23 | 9.21 | 9.69 | 0.12 | 57 | 287.19 | 61.2 | 2 | 55 | 78.99 | 35654.65 | 155.1 | 1708.32 | 62.96 | 25.78 | 17501.54 | 0.41 | 0.8 | 1.28 | 1.13 | 1 | 10
5 | 145 | CONCLUIDO | 6.7993 | 14.71 | 9.06 | 10.88 | 0.14 | 50 | 287.7 | 61.2 | 2.25 | 48 | 79.25 | 35716.83 | 151.49 | 1708.14 | 58.15 | 25.78 | 15131.9 | 0.44 | 0.81 | 1.28 | 0.99 | 1 | 10
6 | 145 | CONCLUIDO | 7.0032 | 14.28 | 8.96 | 12.22 | 0.15 | 44 | 288.2 | 61.2 | 2.5 | 42 | 79.5 | 35779.11 | 148.27 | 1708.2 | 55.21 | 25.78 | 13692.91 | 0.47 | 0.82 | 1.26 | 0.88 | 1 | 10
7 | 145 | CONCLUIDO | 7.1905 | 13.91 | 8.86 | 13.63 | 0.17 | 39 | 288.71 | 61.2 | 2.75 | 37 | 79.76 | 35841.5 | 145.31 | 1708.42 | 51.9 | 25.78 | 12059.89 | 0.5 | 0.83 | 1.26 | 0.78 | 1 | 10
8 | 145 | CONCLUIDO | 7.3556 | 13.6 | 8.76 | 15.02 | 0.18 | 35 | 289.21 | 61.2 | 3 | 33 | 80.02 | 35903.99 | 142.02 | 1708.28 | 49.07 | 25.78 | 10665.86 | 0.53 | 0.84 | 1.24 | 0.68 | 1 | 10
9 | 145 | CONCLUIDO | 7.471 | 13.38 | 8.71 | 16.33 | 0.2 | 32 | 289.72 | 61.2 | 3.25 | 30 | 80.27 | 35966.59 | 140.37 | 1708.29 | 47.23 | 25.78 | 9761.13 | 0.55 | 0.84 | 1.25 | 0.64 | 1 | 10
10 | 145 | CONCLUIDO | 7.5616 | 13.22 | 8.66 | 17.32 | 0.21 | 30 | 290.23 | 61.2 | 3.5 | 28 | 80.53 | 36029.29 | 137.97 | 1708.35 | 45.97 | 25.78 | 9139.09 | 0.56 | 0.85 | 1.23 | 0.58 | 1 | 10
11 | 145 | CONCLUIDO | 7.6928 | 13 | 8.6 | 19.1 | 0.23 | 27 | 290.74 | 61.2 | 3.75 | 25 | 80.79 | 36092.1 | 135.71 | 1708.13 | 43.94 | 25.78 | 8141.29 | 0.59 | 0.85 | 1.23 | 0.52 | 1 | 10
12 | 145 | CONCLUIDO | 7.7811 | 12.85 | 8.56 | 20.53 | 0.24 | 25 | 291.25 | 61.2 | 4 | 23 | 81.05 | 36155.02 | 133.62 | 1708.13 | 42.56 | 25.78 | 7461.94 | 0.61 | 0.86 | 1.23 | 0.48 | 1 | 10
13 | 145 | CONCLUIDO | 7.8222 | 12.78 | 8.54 | 21.35 | 0.26 | 24 | 291.76 | 61.2 | 4.25 | 22 | 81.31 | 36218.04 | 131.78 | 1708.14 | 42.32 | 25.78 | 7344.26 | 0.61 | 0.86 | 1.22 | 0.47 | 1 | 10
14 | 145 | CONCLUIDO | 7.9032 | 12.65 | 8.52 | 23.23 | 0.27 | 22 | 292.27 | 61.2 | 4.5 | 20 | 81.57 | 36281.16 | 130.13 | 1708.12 | 41.5 | 25.78 | 6945.61 | 0.62 | 0.86 | 1.23 | 0.44 | 1 | 10
15 | 145 | CONCLUIDO | 7.9591 | 12.56 | 8.48 | 24.24 | 0.29 | 21 | 292.79 | 61.2 | 4.75 | 19 | 81.84 | 36344.4 | 128.26 | 1708.1 | 40.3 | 25.78 | 6353.38 | 0.64 | 0.86 | 1.23 | 0.41 | 1 | 10
16 | 145 | CONCLUIDO | 8.0144 | 12.48 | 8.45 | 25.35 | 0.3 | 20 | 293.3 | 61.2 | 5 | 18 | 82.1 | 36407.75 | 126.29 | 1708.13 | 39.28 | 25.78 | 5848.4 | 0.66 | 0.87 | 1.22 | 0.37 | 1 | 10
17 | 145 | CONCLUIDO | 8.1063 | 12.34 | 8.42 | 28.06 | 0.32 | 18 | 293.81 | 61.2 | 5.25 | 16 | 82.36 | 36471.2 | 123.49 | 1708.07 | 38.54 | 25.78 | 5488.19 | 0.67 | 0.87 | 1.21 | 0.34 | 1 | 10
18 | 145 | CONCLUIDO | 8.1507 | 12.27 | 8.4 | 29.66 | 0.33 | 17 | 294.33 | 61.2 | 5.5 | 15 | 82.63 | 36534.76 | 121.37 | 1708.07 | 37.98 | 25.78 | 5211.06 | 0.68 | 0.87 | 1.22 | 0.33 | 1 | 10
19 | 145 | CONCLUIDO | 8.2111 | 12.18 | 8.37 | 31.38 | 0.35 | 16 | 294.84 | 61.2 | 5.75 | 14 | 82.9 | 36598.44 | 119.95 | 1708.1 | 36.85 | 25.78 | 4649.27 | 0.7 | 0.88 | 1.21 | 0.29 | 1 | 10
20 | 145 | CONCLUIDO | 8.2033 | 12.19 | 8.38 | 31.42 | 0.36 | 16 | 295.36 | 61.2 | 6 | 13 | 83.16 | 36662.22 | 117.91 | 1708.11 | 37.2 | 25.78 | 4828.96 | 0.69 | 0.87 | 1.21 | 0.3 | 1 | 10
21 | 145 | CONCLUIDO | 8.2378 | 12.14 | 8.38 | 33.53 | 0.38 | 15 | 295.88 | 61.2 | 6.25 | 10 | 83.43 | 36726.12 | 115.93 | 1708.1 | 37.09 | 25.78 | 4777.64 | 0.69 | 0.87 | 1.22 | 0.31 | 1 | 10
22 | 145 | CONCLUIDO | 8.3049 | 12.04 | 8.34 | 35.73 | 0.39 | 14 | 296.4 | 61.2 | 6.5 | 9 | 83.7 | 36790.13 | 115.48 | 1708.07 | 35.81 | 25.78 | 4141.7 | 0.72 | 0.88 | 1.21 | 0.26 | 1 | 10
23 | 145 | CONCLUIDO | 8.2999 | 12.05 | 8.34 | 35.76 | 0.4 | 14 | 296.92 | 61.2 | 6.75 | 7 | 83.97 | 36854.25 | 113.88 | 1708.07 | 35.79 | 25.78 | 4133.81 | 0.72 | 0.88 | 1.22 | 0.27 | 1 | 10
24 | 145 | CONCLUIDO | 8.3565 | 11.97 | 8.32 | 38.39 | 0.42 | 13 | 297.44 | 61.2 | 7 | 3 | 84.24 | 36918.48 | 111.25 | 1708.18 | 34.92 | 25.78 | 3701.12 | 0.74 | 0.88 | 1.22 | 0.24 | 1 | 10
25 | 145 | CONCLUIDO | 8.3503 | 11.98 | 8.33 | 38.43 | 0.43 | 13 | 297.96 | 61.2 | 7.25 | 1 | 84.51 | 36982.83 | 111.57 | 1708.14 | 35.13 | 25.78 | 3806.46 | 0.73 | 0.88 | 1.22 | 0.25 | 1 | 10
26 | 145 | CONCLUIDO | 8.348 | 11.98 | 8.33 | 38.44 | 0.45 | 13 | 298.48 | 61.2 | 7.5 | 0 | 84.79 | 37047.29 | 111.79 | 1708.18 | 35.16 | 25.78 | 3823.09 | 0.73 | 0.88 | 1.22 | 0.25 | 1 | 10