## Sheet1
| Volume de calda [L] | STATUS | Capacidade operacional [ha/h] | Tempo de missao [h] | Tempo util [h] | Tempo por voo [min] | Autonomia Projetada [h] | N° Voos | MTOW [kg] | Massa Estrutura [kg] | Combustível [kg] | Abastecimentos | Massa gerador | Potência gerador [W] | Combustível consumido [L] | Calda cons [L] | Distância percorrida [km] | Distância Pulverizando [km] | RTL ACUMULADO[m] | EOC [km/km] | EOC [h/h] | Tempo de manobra [h] | Tempo rtl_rtw [h] | V pulv [m/s] | V desloc [m/s]
0 | 85 | CONCLUIDO | 6.8241 | 14.65 | 9.5 | 6.95 | 0.11 | 82 | 167.88 | 51.39 | 1 | 80 | 30.49 | 20939.59 | 112.84 | 1651.26 | 78.72 | 27.2 | 25636.19 | 0.35 | 0.82 | 0.24 | 1.65 | 1 | 10
1 | 85 | CONCLUIDO | 7.3715 | 13.57 | 9.09 | 8.8 | 0.13 | 62 | 168.25 | 51.39 | 1.25 | 60 | 30.6 | 20984.25 | 105.44 | 1650.9 | 65.84 | 27.2 | 19297.3 | 0.41 | 0.86 | 0.21 | 1.24 | 1 | 10
2 | 85 | CONCLUIDO | 7.7796 | 12.85 | 8.82 | 10.8 | 0.16 | 49 | 168.61 | 51.39 | 1.5 | 47 | 30.71 | 21028.94 | 99.64 | 1651.05 | 57.4 | 27.2 | 15144.61 | 0.47 | 0.89 | 0.19 | 0.97 | 1 | 10
3 | 85 | CONCLUIDO | 8.107 | 12.34 | 8.61 | 12.91 | 0.18 | 40 | 168.97 | 51.39 | 1.75 | 38 | 30.83 | 21073.68 | 94.57 | 1650.67 | 50.59 | 27.2 | 11784.28 | 0.54 | 0.91 | 0.17 | 0.75 | 1 | 10
4 | 85 | CONCLUIDO | 8.1703 | 12.24 | 8.68 | 14.88 | 0.21 | 35 | 169.33 | 51.39 | 2 | 33 | 30.94 | 21118.46 | 92.92 | 1650.81 | 54.47 | 27.2 | 13745.63 | 0.5 | 0.9 | 0.14 | 0.83 | 1 | 10
5 | 85 | CONCLUIDO | 8.4814 | 11.79 | 8.44 | 17.45 | 0.24 | 29 | 169.7 | 51.39 | 2.25 | 27 | 31.05 | 21163.27 | 87.22 | 1650.74 | 45.44 | 27.2 | 9262.28 | 0.6 | 0.93 | 0.15 | 0.58 | 1 | 10
6 | 85 | CONCLUIDO | 8.6532 | 11.56 | 8.34 | 20.01 | 0.26 | 25 | 170.06 | 51.39 | 2.5 | 23 | 31.17 | 21208.12 | 83.02 | 1650.81 | 42.38 | 27.2 | 7752.87 | 0.64 | 0.94 | 0.15 | 0.48 | 1 | 10
7 | 85 | CONCLUIDO | 8.7704 | 11.4 | 8.28 | 22.59 | 0.29 | 22 | 170.42 | 51.39 | 2.75 | 18 | 31.28 | 21253.01 | 79.41 | 1650.77 | 40.62 | 27.2 | 6890.43 | 0.67 | 0.94 | 0.15 | 0.43 | 1 | 10
8 | 85 | CONCLUIDO | 8.7981 | 11.37 | 8.28 | 23.66 | 0.31 | 21 | 170.79 | 51.39 | 3 | 4 | 31.4 | 21297.94 | 78.24 | 1650.64 | 40.05 | 27.2 | 6608.32 | 0.68 | 0.94 | 0.16 | 0.43 | 1 | 10
9 | 85 | CONCLUIDO | 8.7919 | 11.37 | 8.29 | 23.69 | 0.34 | 21 | 171.15 | 51.39 | 3.25 | 0 | 31.51 | 21342.91 | 78.39 | 1650.68 | 40.17 | 27.2 | 6667.71 | 0.68 | 0.94 | 0.17 | 0.44 | 1 | 10