## Sheet1
| Volume de calda [L] | STATUS | Capacidade operacional [ha/h] | Tempo de missao [h] | Tempo util [h] | Tempo por voo [min] | Autonomia Projetada [h] | N° Voos | MTOW [kg] | Massa Estrutura [kg] | Combustível [kg] | Abastecimentos | Massa gerador | Potência gerador [W] | Combustível consumido [L] | Calda cons [L] | Distância percorrida [km] | Distância Pulverizando [km] | RTL ACUMULADO[m] | EOC [km/km] | EOC [h/h] | Tempo de manobra [h] | Tempo rtl_rtw [h] | V pulv [m/s] | V desloc [m/s]
0 | 110 | CONCLUIDO | 3.2761 | 30.52 | 19.3 | 5.68 | 0.08 | 204 | 213.37 | 56.13 | 1 | 202 | 46.25 | 26550.29 | 282.47 | 1732.9 | 174.71 | 42.11 | 64761.58 | 0.24 | 0.72 | 4.03 | 4.19 | 1 | 10
1 | 110 | CONCLUIDO | 3.668 | 27.26 | 18.19 | 7.13 | 0.1 | 153 | 213.78 | 56.13 | 1.25 | 151 | 46.4 | 26600.32 | 264.6 | 1732.62 | 140.35 | 42.11 | 47838.02 | 0.3 | 0.77 | 3.94 | 3.09 | 1 | 10
2 | 110 | CONCLUIDO | 3.9374 | 25.4 | 17.59 | 8.58 | 0.12 | 123 | 214.19 | 56.13 | 1.5 | 121 | 46.56 | 26650.41 | 254.19 | 1732.77 | 120.92 | 42.11 | 38272.77 | 0.35 | 0.79 | 3.91 | 2.49 | 1 | 10
3 | 110 | CONCLUIDO | 4.1547 | 24.07 | 17.15 | 10.09 | 0.14 | 102 | 214.59 | 56.13 | 1.75 | 100 | 46.72 | 26700.55 | 246.19 | 1732.27 | 107.46 | 42.11 | 31646.7 | 0.39 | 0.81 | 3.87 | 2.05 | 1 | 10
4 | 110 | CONCLUIDO | 4.3267 | 23.11 | 16.83 | 11.6 | 0.17 | 87 | 215 | 56.13 | 2 | 85 | 46.87 | 26750.75 | 239.81 | 1731.91 | 97.72 | 42.11 | 26851.99 | 0.43 | 0.83 | 3.84 | 1.73 | 1 | 10
5 | 110 | CONCLUIDO | 4.453 | 22.46 | 16.64 | 13.13 | 0.19 | 76 | 215.41 | 56.13 | 2.25 | 74 | 47.03 | 26801 | 235.49 | 1732.19 | 91.24 | 42.11 | 23669.64 | 0.46 | 0.84 | 3.84 | 1.53 | 1 | 10
6 | 110 | CONCLUIDO | 4.5585 | 21.94 | 16.45 | 14.52 | 0.21 | 68 | 215.82 | 56.13 | 2.5 | 66 | 47.19 | 26851.31 | 231.16 | 1732.06 | 85.79 | 42.11 | 20981.65 | 0.49 | 0.85 | 3.82 | 1.35 | 1 | 10
7 | 110 | CONCLUIDO | 4.651 | 21.5 | 16.31 | 16.04 | 0.23 | 61 | 216.22 | 56.13 | 2.75 | 59 | 47.35 | 26901.66 | 227.45 | 1732.07 | 81.34 | 42.11 | 18793.4 | 0.52 | 0.85 | 3.8 | 1.21 | 1 | 10
8 | 110 | CONCLUIDO | 4.7343 | 21.12 | 16.19 | 17.66 | 0.25 | 55 | 216.63 | 56.13 | 3 | 53 | 47.51 | 26952.08 | 224 | 1732.12 | 77.46 | 42.11 | 16881.46 | 0.54 | 0.86 | 3.8 | 1.09 | 1 | 10
9 | 110 | CONCLUIDO | 4.8045 | 20.81 | 16.09 | 19.31 | 0.27 | 50 | 217.04 | 56.13 | 3.25 | 48 | 47.66 | 27002.55 | 220.8 | 1732.23 | 74.48 | 42.11 | 15419.12 | 0.57 | 0.87 | 3.79 | 0.99 | 1 | 10
10 | 110 | CONCLUIDO | 4.8649 | 20.56 | 16 | 20.87 | 0.29 | 46 | 217.45 | 56.13 | 3.5 | 44 | 47.82 | 27053.07 | 218.2 | 1732.17 | 71.55 | 42.11 | 13972.07 | 0.59 | 0.87 | 3.78 | 0.9 | 1 | 10
11 | 110 | CONCLUIDO | 4.9088 | 20.37 | 15.94 | 22.25 | 0.31 | 43 | 217.86 | 56.13 | 3.75 | 41 | 47.98 | 27103.65 | 215.49 | 1731.97 | 70.13 | 42.11 | 13277.4 | 0.6 | 0.87 | 3.77 | 0.84 | 1 | 10
12 | 110 | CONCLUIDO | 4.9691 | 20.12 | 15.87 | 24.41 | 0.33 | 39 | 218.27 | 56.13 | 4 | 37 | 48.15 | 27154.29 | 212.35 | 1731.9 | 67.16 | 42.11 | 11811.34 | 0.63 | 0.88 | 3.78 | 0.77 | 1 | 10
13 | 110 | CONCLUIDO | 5.0017 | 19.99 | 15.82 | 25.65 | 0.35 | 37 | 218.68 | 56.13 | 4.25 | 35 | 48.31 | 27204.98 | 210.39 | 1732.1 | 65.99 | 42.11 | 11239.39 | 0.64 | 0.88 | 3.77 | 0.72 | 1 | 10
14 | 110 | CONCLUIDO | 5.0302 | 19.88 | 15.79 | 27.07 | 0.36 | 35 | 219.09 | 56.13 | 4.5 | 33 | 48.47 | 27255.72 | 208.12 | 1731.99 | 65.34 | 42.11 | 10921.59 | 0.64 | 0.88 | 3.76 | 0.69 | 1 | 10
15 | 110 | CONCLUIDO | 5.0814 | 19.68 | 15.72 | 29.47 | 0.38 | 32 | 219.51 | 56.13 | 4.75 | 30 | 48.63 | 27306.53 | 205.04 | 1732.09 | 62.86 | 42.11 | 9698.34 | 0.67 | 0.89 | 3.76 | 0.62 | 1 | 10
16 | 110 | CONCLUIDO | 5.1119 | 19.56 | 15.68 | 31.37 | 0.4 | 30 | 219.92 | 56.13 | 5 | 28 | 48.79 | 27357.39 | 201.89 | 1731.87 | 61.64 | 42.11 | 9099.48 | 0.68 | 0.89 | 3.76 | 0.58 | 1 | 10
17 | 110 | CONCLUIDO | 5.1304 | 19.49 | 15.65 | 32.39 | 0.42 | 29 | 220.33 | 56.13 | 5.25 | 27 | 48.95 | 27408.3 | 200.05 | 1731.95 | 60.9 | 42.11 | 8734.97 | 0.69 | 0.89 | 3.75 | 0.56 | 1 | 10
18 | 110 | CONCLUIDO | 5.1629 | 19.37 | 15.62 | 34.7 | 0.44 | 27 | 220.74 | 56.13 | 5.5 | 25 | 49.12 | 27459.27 | 198.28 | 1731.89 | 59.53 | 42.11 | 8060.53 | 0.71 | 0.89 | 3.75 | 0.52 | 1 | 10
19 | 110 | CONCLUIDO | 5.1803 | 19.3 | 15.59 | 35.98 | 0.46 | 26 | 221.16 | 56.13 | 5.75 | 24 | 49.28 | 27510.3 | 195.11 | 1731.98 | 59 | 42.11 | 7798.88 | 0.71 | 0.89 | 3.75 | 0.49 | 1 | 10
20 | 110 | CONCLUIDO | 5.214 | 19.18 | 15.55 | 38.88 | 0.48 | 24 | 221.57 | 56.13 | 6 | 22 | 49.45 | 27561.39 | 192.86 | 1732.15 | 57.56 | 42.11 | 7086.87 | 0.73 | 0.9 | 3.75 | 0.45 | 1 | 10
21 | 110 | CONCLUIDO | 5.23 | 19.12 | 15.54 | 40.53 | 0.5 | 23 | 221.99 | 56.13 | 6.25 | 21 | 49.61 | 27612.53 | 190.38 | 1731.84 | 57.33 | 42.11 | 6977.04 | 0.73 | 0.9 | 3.74 | 0.44 | 1 | 10
22 | 110 | CONCLUIDO | 5.2461 | 19.06 | 15.52 | 42.33 | 0.52 | 22 | 222.4 | 56.13 | 6.5 | 20 | 49.78 | 27663.85 | 189.49 | 1731.89 | 56.62 | 42.11 | 6625.74 | 0.74 | 0.9 | 3.75 | 0.42 | 1 | 10
23 | 110 | CONCLUIDO | 5.2592 | 19.01 | 15.51 | 44.33 | 0.54 | 21 | 222.82 | 56.13 | 6.75 | 19 | 49.94 | 27715.11 | 186.94 | 1731.93 | 56.5 | 42.11 | 6573.38 | 0.75 | 0.9 | 3.75 | 0.42 | 1 | 10
24 | 110 | CONCLUIDO | 5.2815 | 18.93 | 15.48 | 46.43 | 0.56 | 20 | 223.23 | 56.13 | 7 | 18 | 50.11 | 27766.43 | 184.06 | 1731.92 | 55.23 | 42.11 | 5940.9 | 0.76 | 0.9 | 3.74 | 0.38 | 1 | 10
25 | 110 | CONCLUIDO | 5.3011 | 18.86 | 15.45 | 48.79 | 0.58 | 19 | 223.65 | 56.13 | 7.25 | 17 | 50.27 | 27817.81 | 181.04 | 1731.88 | 54.73 | 42.11 | 5700.33 | 0.77 | 0.9 | 3.73 | 0.35 | 1 | 10
26 | 110 | CONCLUIDO | 5.2989 | 18.87 | 15.46 | 48.81 | 0.59 | 19 | 224.07 | 56.13 | 7.5 | 13 | 50.44 | 27869.24 | 178.5 | 1732 | 54.52 | 42.11 | 5593.89 | 0.77 | 0.9 | 3.74 | 0.36 | 1 | 10
27 | 110 | CONCLUIDO | 5.3129 | 18.82 | 15.45 | 51.5 | 0.61 | 18 | 224.49 | 56.13 | 7.75 | 9 | 50.61 | 27920.73 | 178.43 | 1731.99 | 54.24 | 42.11 | 5458.46 | 0.78 | 0.9 | 3.74 | 0.35 | 1 | 10
28 | 110 | CONCLUIDO | 5.3094 | 18.83 | 15.46 | 51.54 | 0.63 | 18 | 224.9 | 56.13 | 8 | 6 | 50.78 | 27972.28 | 176.13 | 1731.94 | 54.35 | 42.11 | 5511.9 | 0.77 | 0.9 | 3.75 | 0.36 | 1 | 10
29 | 110 | CONCLUIDO | 5.3276 | 18.77 | 15.44 | 54.49 | 0.65 | 17 | 225.32 | 56.13 | 8.25 | 2 | 50.95 | 28023.89 | 174.73 | 1732.22 | 53.71 | 42.11 | 5199.09 | 0.78 | 0.9 | 3.75 | 0.34 | 1 | 10
30 | 110 | CONCLUIDO | 5.3254 | 18.78 | 15.45 | 54.52 | 0.67 | 17 | 225.74 | 56.13 | 8.5 | 0 | 51.11 | 28075.56 | 174.98 | 1732.07 | 53.87 | 42.11 | 5277.77 | 0.78 | 0.9 | 3.75 | 0.35 | 1 | 10