## Sheet1
| Volume de calda [L] | STATUS | Capacidade operacional [ha/h] | Tempo de missao [h] | Tempo util [h] | Tempo por voo [min] | Autonomia Projetada [h] | N° Voos | MTOW [kg] | Massa Estrutura [kg] | Combustível [kg] | Abastecimentos | Massa gerador | Potência gerador [W] | Combustível consumido [L] | Calda cons [L] | Distância percorrida [km] | Distância Pulverizando [km] | RTL ACUMULADO[m] | EOC [km/km] | EOC [h/h] | Tempo de manobra [h] | Tempo rtl_rtw [h] | V pulv [m/s] | V desloc [m/s]
0 | 130 | CONCLUIDO | 5.2871 | 18.91 | 10.29 | 5.19 | 0.07 | 119 | 252.85 | 59.19 | 1 | 117 | 62.65 | 31418.63 | 164.42 | 1632.7 | 103.35 | 27.18 | 37767.53 | 0.26 | 0.76 | 0.3 | 2.43 | 1 | 10
1 | 130 | CONCLUIDO | 5.9481 | 16.81 | 9.66 | 6.51 | 0.09 | 89 | 253.3 | 59.19 | 1.25 | 87 | 62.86 | 31474.5 | 152.64 | 1632.48 | 83.54 | 27.18 | 28010.68 | 0.33 | 0.81 | 0.25 | 1.8 | 1 | 10
2 | 130 | CONCLUIDO | 6.4674 | 15.46 | 9.23 | 7.92 | 0.11 | 70 | 253.75 | 59.19 | 1.5 | 68 | 63.06 | 31530.44 | 144.45 | 1632.2 | 70.32 | 27.18 | 21498.63 | 0.39 | 0.85 | 0.22 | 1.38 | 1 | 10
3 | 130 | CONCLUIDO | 6.8314 | 14.64 | 9 | 9.31 | 0.12 | 58 | 254.21 | 59.19 | 1.75 | 56 | 63.26 | 31586.46 | 139.23 | 1632.22 | 62.86 | 27.18 | 17829.96 | 0.43 | 0.87 | 0.2 | 1.14 | 1 | 10
4 | 130 | CONCLUIDO | 7.1005 | 14.08 | 8.83 | 10.6 | 0.14 | 50 | 254.66 | 59.19 | 2 | 48 | 63.47 | 31642.55 | 135.16 | 1632.5 | 57.88 | 27.18 | 15378.83 | 0.47 | 0.88 | 0.19 | 0.98 | 1 | 10
5 | 130 | CONCLUIDO | 7.3608 | 13.59 | 8.68 | 12.11 | 0.16 | 43 | 255.12 | 59.19 | 2.25 | 41 | 63.67 | 31698.72 | 131.32 | 1632.17 | 52.99 | 27.18 | 12965.95 | 0.51 | 0.9 | 0.17 | 0.82 | 1 | 10
6 | 130 | CONCLUIDO | 7.5713 | 13.21 | 8.54 | 13.49 | 0.17 | 38 | 255.57 | 59.19 | 2.5 | 36 | 63.88 | 31754.97 | 127.69 | 1632.3 | 48.38 | 27.18 | 10687.48 | 0.56 | 0.91 | 0.17 | 0.69 | 1 | 10
7 | 130 | CONCLUIDO | 7.6041 | 13.15 | 8.63 | 14.8 | 0.19 | 35 | 256.03 | 59.19 | 2.75 | 33 | 64.09 | 31811.29 | 127.86 | 1632.01 | 52.92 | 27.18 | 12974.01 | 0.51 | 0.9 | 0.14 | 0.78 | 1 | 10
8 | 130 | CONCLUIDO | 7.8072 | 12.81 | 8.49 | 16.43 | 0.21 | 31 | 256.49 | 59.19 | 3 | 29 | 64.29 | 31867.69 | 123.92 | 1632.11 | 47.1 | 27.18 | 10083.23 | 0.58 | 0.92 | 0.16 | 0.63 | 1 | 10
9 | 130 | CONCLUIDO | 7.9451 | 12.59 | 8.41 | 18.03 | 0.23 | 28 | 256.95 | 59.19 | 3.25 | 26 | 64.5 | 31924.29 | 121.26 | 1632.07 | 44.72 | 27.18 | 8910.04 | 0.61 | 0.93 | 0.15 | 0.56 | 1 | 10
10 | 130 | CONCLUIDO | 8.0375 | 12.44 | 8.37 | 19.31 | 0.24 | 26 | 257.41 | 59.19 | 3.5 | 24 | 64.71 | 31980.84 | 118.78 | 1631.93 | 43.27 | 27.18 | 8192.51 | 0.63 | 0.93 | 0.15 | 0.51 | 1 | 10
11 | 130 | CONCLUIDO | 8.1317 | 12.3 | 8.32 | 20.8 | 0.26 | 24 | 257.86 | 59.19 | 3.75 | 22 | 64.92 | 32037.48 | 116.57 | 1632.12 | 41.76 | 27.18 | 7449.77 | 0.65 | 0.94 | 0.15 | 0.47 | 1 | 10
12 | 130 | CONCLUIDO | 8.2306 | 12.15 | 8.27 | 22.55 | 0.28 | 22 | 258.32 | 59.19 | 4 | 20 | 65.13 | 32094.19 | 114 | 1631.96 | 40.27 | 27.18 | 6713.84 | 0.68 | 0.94 | 0.14 | 0.42 | 1 | 10
13 | 130 | CONCLUIDO | 8.3254 | 12.01 | 8.23 | 24.69 | 0.29 | 20 | 258.78 | 59.19 | 4.25 | 18 | 65.34 | 32150.98 | 111.72 | 1632.15 | 38.93 | 27.18 | 6052.92 | 0.7 | 0.95 | 0.14 | 0.38 | 1 | 10
14 | 130 | CONCLUIDO | 8.4 | 11.9 | 8.17 | 25.8 | 0.31 | 19 | 259.25 | 59.19 | 4.5 | 17 | 65.55 | 32207.85 | 108.87 | 1632.01 | 36.78 | 27.18 | 4980.74 | 0.74 | 0.96 | 0.14 | 0.32 | 1 | 10
15 | 130 | CONCLUIDO | 8.4043 | 11.9 | 8.21 | 27.38 | 0.33 | 18 | 259.71 | 59.19 | 4.75 | 16 | 65.76 | 32264.79 | 108.04 | 1632.03 | 38.59 | 27.18 | 5891.04 | 0.7 | 0.95 | 0.14 | 0.36 | 1 | 10
16 | 130 | CONCLUIDO | 8.5175 | 11.74 | 8.15 | 30.57 | 0.34 | 16 | 260.17 | 59.19 | 5 | 14 | 65.98 | 32321.82 | 104.8 | 1631.93 | 36.7 | 27.18 | 4956.11 | 0.74 | 0.96 | 0.13 | 0.3 | 1 | 10
17 | 130 | CONCLUIDO | 8.5682 | 11.67 | 8.13 | 32.53 | 0.36 | 15 | 260.63 | 59.19 | 5.25 | 12 | 66.19 | 32378.93 | 102.42 | 1631.93 | 35.98 | 27.18 | 4603.38 | 0.76 | 0.96 | 0.13 | 0.28 | 1 | 10
18 | 130 | CONCLUIDO | 8.5594 | 11.68 | 8.14 | 32.58 | 0.37 | 15 | 261.1 | 59.19 | 5.5 | 10 | 66.4 | 32436.11 | 100.85 | 1632.1 | 36.3 | 27.18 | 4763.4 | 0.75 | 0.96 | 0.14 | 0.29 | 1 | 10
19 | 130 | CONCLUIDO | 8.6089 | 11.62 | 8.13 | 34.83 | 0.39 | 14 | 261.56 | 59.19 | 5.75 | 5 | 66.62 | 32493.38 | 100.23 | 1632.06 | 35.46 | 27.18 | 4347.26 | 0.77 | 0.96 | 0.14 | 0.27 | 1 | 10
20 | 130 | CONCLUIDO | 8.6061 | 11.62 | 8.13 | 34.84 | 0.41 | 14 | 262.03 | 59.19 | 6 | 0 | 66.83 | 32550.72 | 99.97 | 1632.14 | 35.4 | 27.18 | 4317.41 | 0.77 | 0.96 | 0.15 | 0.28 | 1 | 10