## Sheet1
| Volume de calda [L] | STATUS | Capacidade operacional [ha/h] | Tempo de missao [h] | Tempo util [h] | Tempo por voo [min] | Autonomia Projetada [h] | N° Voos | MTOW [kg] | Massa Estrutura [kg] | Combustível [kg] | Abastecimentos | Massa gerador | Potência gerador [W] | Combustível consumido [L] | Calda cons [L] | Distância percorrida [km] | Distância Pulverizando [km] | RTL ACUMULADO[m] | EOC [km/km] | EOC [h/h] | Tempo de manobra [h] | Tempo rtl_rtw [h] | V pulv [m/s] | V desloc [m/s]
0 | 95 | CONCLUIDO | 3.5653 | 28.05 | 18.84 | 6.25 | 0.1 | 181 | 185.69 | 53.44 | 1 | 179 | 36.26 | 23136.14 | 251.29 | 1711.81 | 159.17 | 41.79 | 57053.74 | 0.26 | 0.73 | 4 | 3.71 | 1 | 10
1 | 95 | CONCLUIDO | 3.9252 | 25.48 | 17.91 | 7.84 | 0.12 | 137 | 186.07 | 53.44 | 1.25 | 135 | 36.39 | 23182.76 | 236.79 | 1711.17 | 129.94 | 41.79 | 42655.81 | 0.32 | 0.77 | 3.93 | 2.78 | 1 | 10
2 | 95 | CONCLUIDO | 4.1798 | 23.92 | 17.36 | 9.47 | 0.14 | 110 | 186.45 | 53.44 | 1.5 | 108 | 36.51 | 23229.42 | 227.74 | 1711.04 | 113.35 | 41.79 | 34497.13 | 0.37 | 0.8 | 3.87 | 2.24 | 1 | 10
3 | 95 | CONCLUIDO | 4.3854 | 22.8 | 16.95 | 11.17 | 0.17 | 91 | 186.83 | 53.44 | 1.75 | 89 | 36.64 | 23276.13 | 220.27 | 1710.8 | 100.3 | 41.79 | 28068.09 | 0.42 | 0.81 | 3.84 | 1.83 | 1 | 10
4 | 95 | CONCLUIDO | 4.5326 | 22.06 | 16.69 | 12.84 | 0.19 | 78 | 187.21 | 53.44 | 2 | 76 | 36.77 | 23322.88 | 215.01 | 1710.95 | 92.15 | 41.79 | 24058.92 | 0.45 | 0.83 | 3.83 | 1.57 | 1 | 10
5 | 95 | CONCLUIDO | 4.6552 | 21.48 | 16.48 | 14.54 | 0.21 | 68 | 187.59 | 53.44 | 2.25 | 66 | 36.9 | 23369.68 | 210.38 | 1710.93 | 86.18 | 41.79 | 21121.82 | 0.48 | 0.84 | 3.8 | 1.36 | 1 | 10
6 | 95 | CONCLUIDO | 4.7578 | 21.02 | 16.32 | 16.32 | 0.24 | 60 | 187.97 | 53.44 | 2.5 | 58 | 37.03 | 23416.52 | 206.14 | 1710.82 | 80.85 | 41.79 | 18496.24 | 0.52 | 0.85 | 3.79 | 1.19 | 1 | 10
7 | 95 | CONCLUIDO | 4.8402 | 20.66 | 16.18 | 17.98 | 0.26 | 54 | 188.35 | 53.44 | 2.75 | 52 | 37.16 | 23463.4 | 202.67 | 1710.86 | 76.79 | 41.79 | 16494.88 | 0.54 | 0.85 | 3.77 | 1.06 | 1 | 10
8 | 95 | CONCLUIDO | 4.9089 | 20.37 | 16.08 | 19.69 | 0.28 | 49 | 188.73 | 53.44 | 3 | 47 | 37.29 | 23510.33 | 199.49 | 1710.6 | 73.66 | 41.79 | 14955.56 | 0.57 | 0.86 | 3.77 | 0.96 | 1 | 10
9 | 95 | CONCLUIDO | 4.9644 | 20.14 | 16 | 21.33 | 0.3 | 45 | 189.11 | 53.44 | 3.25 | 43 | 37.42 | 23557.3 | 196.18 | 1710.67 | 71.05 | 41.79 | 13672.34 | 0.59 | 0.86 | 3.76 | 0.88 | 1 | 10
10 | 95 | CONCLUIDO | 5.0203 | 19.92 | 15.92 | 23.3 | 0.33 | 41 | 189.49 | 53.44 | 3.5 | 39 | 37.55 | 23604.32 | 193.09 | 1710.83 | 68.43 | 41.79 | 12383.47 | 0.61 | 0.87 | 3.76 | 0.8 | 1 | 10
11 | 95 | CONCLUIDO | 5.0646 | 19.74 | 15.86 | 25.05 | 0.35 | 38 | 189.87 | 53.44 | 3.75 | 36 | 37.69 | 23651.38 | 190.32 | 1710.79 | 66.5 | 41.79 | 11430.79 | 0.63 | 0.87 | 3.76 | 0.74 | 1 | 10
12 | 95 | CONCLUIDO | 5.1049 | 19.59 | 15.82 | 27.12 | 0.37 | 35 | 190.25 | 53.44 | 4 | 33 | 37.82 | 23698.48 | 187.19 | 1710.59 | 65.51 | 41.79 | 10949.65 | 0.64 | 0.87 | 3.75 | 0.7 | 1 | 10
13 | 95 | CONCLUIDO | 5.1552 | 19.4 | 15.74 | 29.51 | 0.4 | 32 | 190.63 | 53.44 | 4.25 | 30 | 37.95 | 23745.63 | 183.96 | 1710.6 | 62.82 | 41.79 | 9619.74 | 0.67 | 0.88 | 3.74 | 0.62 | 1 | 10
14 | 95 | CONCLUIDO | 5.182 | 19.3 | 15.71 | 31.42 | 0.42 | 30 | 191.02 | 53.44 | 4.5 | 28 | 38.08 | 23792.83 | 182.07 | 1710.68 | 61.94 | 41.79 | 9191.24 | 0.67 | 0.88 | 3.74 | 0.59 | 1 | 10
15 | 95 | CONCLUIDO | 5.2185 | 19.16 | 15.65 | 33.54 | 0.44 | 28 | 191.4 | 53.44 | 4.75 | 26 | 38.22 | 23840.07 | 178.67 | 1710.81 | 60.22 | 41.79 | 8341.74 | 0.69 | 0.88 | 3.73 | 0.53 | 1 | 10
16 | 95 | CONCLUIDO | 5.2363 | 19.1 | 15.62 | 34.72 | 0.46 | 27 | 191.78 | 53.44 | 5 | 25 | 38.35 | 23887.36 | 176.48 | 1710.73 | 59.26 | 41.79 | 7865.04 | 0.71 | 0.88 | 3.73 | 0.5 | 1 | 10
17 | 95 | CONCLUIDO | 5.2617 | 19.01 | 15.61 | 37.45 | 0.48 | 25 | 192.17 | 53.44 | 5.25 | 23 | 38.48 | 23934.69 | 173.91 | 1710.6 | 58.67 | 41.79 | 7580.04 | 0.71 | 0.88 | 3.74 | 0.49 | 1 | 10
18 | 95 | CONCLUIDO | 5.2761 | 18.95 | 15.59 | 38.98 | 0.51 | 24 | 192.55 | 53.44 | 5.5 | 22 | 38.62 | 23982.06 | 169.76 | 1710.74 | 58.42 | 41.79 | 7459.66 | 0.72 | 0.89 | 3.73 | 0.47 | 1 | 10
19 | 95 | CONCLUIDO | 5.3102 | 18.83 | 15.54 | 42.39 | 0.53 | 22 | 192.94 | 53.44 | 5.75 | 20 | 38.75 | 24029.48 | 167.58 | 1710.74 | 56.81 | 41.79 | 6667.98 | 0.74 | 0.89 | 3.73 | 0.42 | 1 | 10
20 | 95 | CONCLUIDO | 5.3289 | 18.77 | 15.52 | 44.33 | 0.55 | 21 | 193.32 | 53.44 | 6 | 18 | 38.89 | 24076.95 | 164.32 | 1710.72 | 56.15 | 41.79 | 6344.13 | 0.74 | 0.89 | 3.72 | 0.39 | 1 | 10
21 | 95 | CONCLUIDO | 5.3428 | 18.72 | 15.5 | 46.51 | 0.57 | 20 | 193.71 | 53.44 | 6.25 | 10 | 39.02 | 24124.47 | 162.74 | 1710.58 | 55.15 | 41.79 | 5845.54 | 0.76 | 0.89 | 3.74 | 0.38 | 1 | 10
22 | 95 | CONCLUIDO | 5.3408 | 18.72 | 15.51 | 46.53 | 0.59 | 20 | 194.09 | 53.44 | 6.5 | 6 | 39.16 | 24172.03 | 161.96 | 1710.67 | 55.24 | 41.79 | 5890.43 | 0.76 | 0.89 | 3.74 | 0.39 | 1 | 10
23 | 95 | CONCLUIDO | 5.3354 | 18.74 | 15.53 | 46.59 | 0.62 | 20 | 194.48 | 53.44 | 6.75 | 1 | 39.29 | 24219.63 | 161.23 | 1710.88 | 55.6 | 41.79 | 6071.36 | 0.75 | 0.89 | 3.75 | 0.41 | 1 | 10
24 | 95 | CONCLUIDO | 5.3363 | 18.74 | 15.53 | 46.58 | 0.64 | 20 | 194.86 | 53.44 | 7 | 1 | 39.43 | 24267.28 | 161.04 | 1710.7 | 55.46 | 41.79 | 6003.76 | 0.75 | 0.89 | 3.75 | 0.41 | 1 | 10
25 | 95 | CONCLUIDO | 5.3376 | 18.74 | 15.52 | 46.57 | 0.66 | 20 | 195.25 | 53.44 | 7.25 | 0 | 39.57 | 24314.98 | 161.18 | 1710.69 | 55.49 | 41.79 | 6015.9 | 0.75 | 0.89 | 3.74 | 0.4 | 1 | 10