## Sheet1
| Volume de calda [L] | STATUS | Capacidade operacional [ha/h] | Tempo de missao [h] | Tempo util [h] | Tempo por voo [min] | Autonomia Projetada [h] | N° Voos | MTOW [kg] | Massa Estrutura [kg] | Combustível [kg] | Abastecimentos | Massa gerador | Potência gerador [W] | Combustível consumido [L] | Calda cons [L] | Distância percorrida [km] | Distância Pulverizando [km] | RTL ACUMULADO[m] | EOC [km/km] | EOC [h/h] | Tempo de manobra [h] | Tempo rtl_rtw [h] | V pulv [m/s] | V desloc [m/s]
0 | 130 | CONCLUIDO | 2.9201 | 34.25 | 19.95 | 5.09 | 0.07 | 235 | 252.85 | 59.19 | 1 | 233 | 62.65 | 31418.63 | 326.53 | 1711.92 | 194.46 | 41.79 | 74428.93 | 0.21 | 0.69 | 4.07 | 4.82 | 1 | 10
1 | 130 | CONCLUIDO | 3.3181 | 30.14 | 18.73 | 6.38 | 0.09 | 176 | 253.3 | 59.19 | 1.25 | 174 | 62.86 | 31474.5 | 305.13 | 1711.26 | 155.77 | 41.79 | 55379.56 | 0.27 | 0.74 | 3.98 | 3.6 | 1 | 10
2 | 130 | CONCLUIDO | 3.6207 | 27.62 | 17.97 | 7.7 | 0.11 | 140 | 253.75 | 59.19 | 1.5 | 138 | 63.06 | 31530.44 | 291.42 | 1711.03 | 132.14 | 41.79 | 43744.3 | 0.32 | 0.77 | 3.93 | 2.85 | 1 | 10
3 | 130 | CONCLUIDO | 3.8434 | 26.02 | 17.49 | 8.97 | 0.12 | 117 | 254.21 | 59.19 | 1.75 | 115 | 63.26 | 31586.46 | 282.38 | 1711.5 | 117.22 | 41.79 | 36399.44 | 0.36 | 0.79 | 3.89 | 2.37 | 1 | 10
4 | 130 | CONCLUIDO | 4.0279 | 24.83 | 17.13 | 10.28 | 0.14 | 100 | 254.66 | 59.19 | 2 | 98 | 63.47 | 31642.55 | 275.25 | 1710.99 | 106.24 | 41.79 | 30993.9 | 0.39 | 0.81 | 3.85 | 2.01 | 1 | 10
5 | 130 | CONCLUIDO | 4.1771 | 23.94 | 16.88 | 11.64 | 0.16 | 87 | 255.12 | 59.19 | 2.25 | 85 | 63.67 | 31698.72 | 270.01 | 1710.77 | 98.2 | 41.79 | 27037.92 | 0.43 | 0.82 | 3.84 | 1.76 | 1 | 10
6 | 130 | CONCLUIDO | 4.3067 | 23.22 | 16.65 | 12.97 | 0.17 | 77 | 255.57 | 59.19 | 2.5 | 75 | 63.88 | 31754.97 | 264.88 | 1711.06 | 91.24 | 41.79 | 23604.95 | 0.46 | 0.83 | 3.81 | 1.53 | 1 | 10
7 | 130 | CONCLUIDO | 4.4085 | 22.68 | 16.5 | 14.35 | 0.19 | 69 | 256.03 | 59.19 | 2.75 | 67 | 64.09 | 31811.29 | 261.21 | 1711.01 | 86.6 | 41.79 | 21325.37 | 0.48 | 0.84 | 3.81 | 1.38 | 1 | 10
8 | 130 | CONCLUIDO | 4.4939 | 22.25 | 16.37 | 15.59 | 0.21 | 63 | 256.49 | 59.19 | 3 | 61 | 64.29 | 31867.69 | 257.76 | 1710.85 | 82.39 | 41.79 | 19249.91 | 0.51 | 0.84 | 3.79 | 1.24 | 1 | 10
9 | 130 | CONCLUIDO | 4.5797 | 21.84 | 16.24 | 17.1 | 0.23 | 57 | 256.95 | 59.19 | 3.25 | 55 | 64.5 | 31924.29 | 254.43 | 1710.78 | 78.48 | 41.79 | 17324.89 | 0.53 | 0.85 | 3.79 | 1.12 | 1 | 10
10 | 130 | CONCLUIDO | 4.6379 | 21.56 | 16.17 | 18.3 | 0.24 | 53 | 257.41 | 59.19 | 3.5 | 51 | 64.71 | 31980.84 | 251.96 | 1710.77 | 76.02 | 41.79 | 16119.18 | 0.55 | 0.85 | 3.78 | 1.04 | 1 | 10
11 | 130 | CONCLUIDO | 4.6971 | 21.29 | 16.09 | 19.7 | 0.26 | 49 | 257.86 | 59.19 | 3.75 | 47 | 64.92 | 32037.48 | 249.56 | 1710.62 | 73.76 | 41.79 | 15007.19 | 0.57 | 0.86 | 3.77 | 0.97 | 1 | 10
12 | 130 | CONCLUIDO | 4.742 | 21.09 | 16.03 | 20.91 | 0.28 | 46 | 258.32 | 59.19 | 4 | 44 | 65.13 | 32094.19 | 246.99 | 1710.74 | 72.42 | 41.79 | 14351.52 | 0.58 | 0.86 | 3.76 | 0.91 | 1 | 10
13 | 130 | CONCLUIDO | 4.7932 | 20.86 | 15.96 | 22.26 | 0.29 | 43 | 258.78 | 59.19 | 4.25 | 41 | 65.34 | 32150.98 | 244.39 | 1710.85 | 69.83 | 41.79 | 13073 | 0.6 | 0.87 | 3.75 | 0.83 | 1 | 10
14 | 130 | CONCLUIDO | 4.8354 | 20.68 | 15.92 | 23.88 | 0.31 | 40 | 259.25 | 59.19 | 4.5 | 38 | 65.55 | 32207.85 | 242.87 | 1710.76 | 68.41 | 41.79 | 12376.38 | 0.61 | 0.87 | 3.76 | 0.8 | 1 | 10
15 | 130 | CONCLUIDO | 4.8714 | 20.53 | 15.87 | 25.05 | 0.33 | 38 | 259.71 | 59.19 | 4.75 | 36 | 65.76 | 32264.79 | 240.46 | 1710.74 | 66.45 | 41.79 | 11405.04 | 0.63 | 0.87 | 3.76 | 0.74 | 1 | 10
16 | 130 | CONCLUIDO | 4.9031 | 20.4 | 15.83 | 26.38 | 0.34 | 36 | 260.17 | 59.19 | 5 | 34 | 65.98 | 32321.82 | 238.81 | 1710.81 | 65.49 | 41.79 | 10937.94 | 0.64 | 0.87 | 3.76 | 0.71 | 1 | 10
17 | 130 | CONCLUIDO | 4.939 | 20.25 | 15.78 | 27.85 | 0.36 | 34 | 260.63 | 59.19 | 5.25 | 32 | 66.19 | 32378.93 | 236.02 | 1710.65 | 64.46 | 41.79 | 10432.02 | 0.65 | 0.88 | 3.74 | 0.66 | 1 | 10
18 | 130 | CONCLUIDO | 4.9694 | 20.12 | 15.75 | 29.54 | 0.37 | 32 | 261.1 | 59.19 | 5.5 | 30 | 66.4 | 32436.11 | 234.67 | 1710.75 | 63.55 | 41.79 | 9986.52 | 0.66 | 0.88 | 3.74 | 0.63 | 1 | 10
19 | 130 | CONCLUIDO | 5.0024 | 19.99 | 15.72 | 31.44 | 0.39 | 30 | 261.56 | 59.19 | 5.75 | 28 | 66.62 | 32493.38 | 232.86 | 1710.81 | 62.09 | 41.79 | 9266.51 | 0.67 | 0.88 | 3.75 | 0.6 | 1 | 10
20 | 130 | CONCLUIDO | 5.0216 | 19.91 | 15.69 | 32.46 | 0.41 | 29 | 262.03 | 59.19 | 6 | 27 | 66.83 | 32550.72 | 231.14 | 1710.69 | 61.3 | 41.79 | 8876.41 | 0.68 | 0.88 | 3.74 | 0.57 | 1 | 10
21 | 130 | CONCLUIDO | 5.0413 | 19.84 | 15.66 | 33.56 | 0.42 | 28 | 262.49 | 59.19 | 6.25 | 26 | 67.05 | 32608.15 | 229.14 | 1710.7 | 60.59 | 41.79 | 8528.9 | 0.69 | 0.88 | 3.73 | 0.54 | 1 | 10
22 | 130 | CONCLUIDO | 5.0792 | 19.69 | 15.61 | 36.03 | 0.44 | 26 | 262.96 | 59.19 | 6.5 | 24 | 67.26 | 32665.66 | 226.57 | 1710.56 | 59.01 | 41.79 | 7746.57 | 0.71 | 0.88 | 3.73 | 0.49 | 1 | 10
23 | 130 | CONCLUIDO | 5.0966 | 19.62 | 15.59 | 37.43 | 0.46 | 25 | 263.42 | 59.19 | 6.75 | 23 | 67.48 | 32723.25 | 225.26 | 1710.67 | 58.49 | 41.79 | 7493.39 | 0.71 | 0.89 | 3.73 | 0.47 | 1 | 10
24 | 130 | CONCLUIDO | 5.1149 | 19.55 | 15.57 | 38.93 | 0.47 | 24 | 263.89 | 59.19 | 7 | 22 | 67.7 | 32780.92 | 223.48 | 1710.62 | 57.68 | 41.79 | 7089.7 | 0.72 | 0.89 | 3.73 | 0.45 | 1 | 10
25 | 130 | CONCLUIDO | 5.1281 | 19.5 | 15.57 | 40.62 | 0.49 | 23 | 264.36 | 59.19 | 7.25 | 21 | 67.92 | 32838.68 | 221.3 | 1710.68 | 57.85 | 41.79 | 7181.32 | 0.72 | 0.89 | 3.72 | 0.45 | 1 | 10
26 | 130 | CONCLUIDO | 5.149 | 19.42 | 15.54 | 42.38 | 0.5 | 22 | 264.83 | 59.19 | 7.5 | 20 | 68.14 | 32896.51 | 219.38 | 1710.6 | 56.75 | 41.79 | 6639.4 | 0.74 | 0.89 | 3.72 | 0.42 | 1 | 10
27 | 130 | CONCLUIDO | 5.1479 | 19.43 | 15.54 | 42.4 | 0.52 | 22 | 265.3 | 59.19 | 7.75 | 20 | 68.36 | 32954.43 | 218.03 | 1710.73 | 57.02 | 41.79 | 6771.25 | 0.73 | 0.89 | 3.72 | 0.42 | 1 | 10
28 | 130 | CONCLUIDO | 5.1668 | 19.35 | 15.52 | 44.35 | 0.54 | 21 | 265.77 | 59.19 | 8 | 19 | 68.58 | 33012.44 | 216.72 | 1710.59 | 56.25 | 41.79 | 6390.46 | 0.74 | 0.89 | 3.72 | 0.4 | 1 | 10
29 | 130 | CONCLUIDO | 5.1878 | 19.28 | 15.49 | 46.48 | 0.55 | 20 | 266.24 | 59.19 | 8.25 | 18 | 68.8 | 33070.52 | 214.46 | 1710.76 | 55.28 | 41.79 | 5913.55 | 0.76 | 0.89 | 3.72 | 0.37 | 1 | 10
30 | 130 | CONCLUIDO | 5.2047 | 19.21 | 15.48 | 48.88 | 0.57 | 19 | 266.71 | 59.19 | 8.5 | 17 | 69.02 | 33128.7 | 212.09 | 1710.64 | 54.76 | 41.79 | 5655.53 | 0.76 | 0.89 | 3.72 | 0.36 | 1 | 10
31 | 130 | CONCLUIDO | 5.2088 | 19.2 | 15.46 | 48.84 | 0.58 | 19 | 267.18 | 59.19 | 8.75 | 17 | 69.24 | 33186.95 | 211.19 | 1710.57 | 54.33 | 41.79 | 5444.32 | 0.77 | 0.89 | 3.72 | 0.34 | 1 | 10
32 | 130 | CONCLUIDO | 5.2245 | 19.14 | 15.46 | 51.52 | 0.6 | 18 | 267.66 | 59.19 | 9 | 16 | 69.46 | 33245.29 | 206.54 | 1710.66 | 54.31 | 41.79 | 5436.04 | 0.77 | 0.89 | 3.71 | 0.34 | 1 | 10
33 | 130 | CONCLUIDO | 5.2412 | 19.08 | 15.44 | 54.51 | 0.61 | 17 | 268.13 | 59.19 | 9.25 | 15 | 69.69 | 33303.72 | 205.95 | 1710.57 | 53.67 | 41.79 | 5120.5 | 0.78 | 0.89 | 3.72 | 0.32 | 1 | 10
34 | 130 | CONCLUIDO | 5.2408 | 19.08 | 15.45 | 54.51 | 0.63 | 17 | 268.61 | 59.19 | 9.5 | 15 | 69.91 | 33362.23 | 204.88 | 1710.57 | 53.83 | 41.79 | 5203.19 | 0.78 | 0.89 | 3.72 | 0.33 | 1 | 10
35 | 130 | CONCLUIDO | 5.2625 | 19 | 15.42 | 57.81 | 0.64 | 16 | 269.08 | 59.19 | 9.75 | 14 | 70.14 | 33420.83 | 203.29 | 1710.65 | 52.8 | 41.79 | 4692.96 | 0.79 | 0.9 | 3.72 | 0.29 | 1 | 10
36 | 130 | CONCLUIDO | 5.2572 | 19.02 | 15.43 | 57.88 | 0.66 | 16 | 269.56 | 59.19 | 10 | 14 | 70.36 | 33479.51 | 201.61 | 1710.7 | 53.37 | 41.79 | 4976.09 | 0.78 | 0.89 | 3.72 | 0.31 | 1 | 10
37 | 130 | CONCLUIDO | 5.275 | 18.96 | 15.42 | 61.68 | 0.68 | 15 | 270.03 | 59.19 | 10.25 | 11 | 70.59 | 33538.28 | 198.84 | 1710.64 | 53.09 | 41.79 | 4842 | 0.79 | 0.9 | 3.71 | 0.3 | 1 | 10
38 | 130 | CONCLUIDO | 5.2784 | 18.95 | 15.41 | 61.63 | 0.69 | 15 | 270.51 | 59.19 | 10.5 | 8 | 70.82 | 33597.14 | 198.57 | 1710.56 | 52.44 | 41.79 | 4519.04 | 0.8 | 0.9 | 3.72 | 0.29 | 1 | 10
39 | 130 | CONCLUIDO | 5.2753 | 18.96 | 15.42 | 61.67 | 0.71 | 15 | 270.99 | 59.19 | 10.75 | 4 | 71.04 | 33656.08 | 198.7 | 1710.62 | 52.56 | 41.79 | 4576.52 | 0.8 | 0.9 | 3.73 | 0.3 | 1 | 10
40 | 130 | CONCLUIDO | 5.2755 | 18.96 | 15.42 | 61.67 | 0.72 | 15 | 271.47 | 59.19 | 11 | 3 | 71.27 | 33715.11 | 198.27 | 1710.62 | 52.54 | 41.79 | 4567.57 | 0.8 | 0.9 | 3.73 | 0.3 | 1 | 10
41 | 130 | CONCLUIDO | 5.2726 | 18.97 | 15.43 | 61.71 | 0.74 | 15 | 271.95 | 59.19 | 11.25 | 0 | 71.5 | 33774.23 | 198.06 | 1710.85 | 52.75 | 41.79 | 4671.77 | 0.79 | 0.9 | 3.73 | 0.31 | 1 | 10