## Sheet1
| Volume de calda [L] | STATUS | Capacidade operacional [ha/h] | Tempo de missao [h] | Tempo util [h] | Tempo por voo [min] | Autonomia Projetada [h] | N° Voos | MTOW [kg] | Massa Estrutura [kg] | Combustível [kg] | Abastecimentos | Massa gerador | Potência gerador [W] | Combustível consumido [L] | Calda cons [L] | Distância percorrida [km] | Distância Pulverizando [km] | RTL ACUMULADO[m] | EOC [km/km] | EOC [h/h] | Tempo de manobra [h] | Tempo rtl_rtw [h] | V pulv [m/s] | V desloc [m/s]
0 | 55 | CONCLUIDO | 4.4406 | 22.52 | 17.55 | 8.7 | 0.15 | 121 | 116.05 | 43.4 | 1 | 119 | 16.65 | 14546.17 | 166.56 | 1711.26 | 119.7 | 41.79 | 37617.73 | 0.35 | 0.79 | 3.87 | 2.42 | 1 | 10
1 | 55 | CONCLUIDO | 4.7064 | 21.25 | 16.97 | 11.06 | 0.19 | 92 | 116.37 | 43.4 | 1.25 | 90 | 16.72 | 14585.96 | 157.72 | 1710.79 | 100.97 | 41.79 | 28395.18 | 0.41 | 0.81 | 3.84 | 1.84 | 1 | 10
2 | 55 | CONCLUIDO | 4.9014 | 20.4 | 16.57 | 13.62 | 0.23 | 73 | 116.69 | 43.4 | 1.5 | 71 | 16.79 | 14625.77 | 150.58 | 1710.94 | 88.79 | 41.79 | 22400.72 | 0.47 | 0.83 | 3.81 | 1.45 | 1 | 10
3 | 55 | CONCLUIDO | 5.0438 | 19.83 | 16.31 | 16.31 | 0.26 | 60 | 117.01 | 43.4 | 1.75 | 58 | 16.86 | 14665.62 | 144.32 | 1711.07 | 80.8 | 41.79 | 18470.14 | 0.52 | 0.85 | 3.78 | 1.19 | 1 | 10
4 | 55 | CONCLUIDO | 5.147 | 19.43 | 16.13 | 18.97 | 0.3 | 51 | 117.34 | 43.4 | 2 | 49 | 16.94 | 14705.49 | 139.28 | 1710.68 | 75.35 | 41.79 | 15791.35 | 0.55 | 0.86 | 3.76 | 1.01 | 1 | 10
5 | 55 | CONCLUIDO | 5.2321 | 19.11 | 15.98 | 21.79 | 0.34 | 44 | 117.66 | 43.4 | 2.25 | 42 | 17.01 | 14745.39 | 134.37 | 1710.71 | 70.08 | 41.79 | 13190.52 | 0.6 | 0.86 | 3.77 | 0.86 | 1 | 10
6 | 55 | CONCLUIDO | 5.305 | 18.85 | 15.86 | 25.04 | 0.37 | 38 | 117.98 | 43.4 | 2.5 | 34 | 17.08 | 14785.31 | 128.74 | 1710.67 | 66.68 | 41.79 | 11524.56 | 0.63 | 0.87 | 3.75 | 0.74 | 1 | 10
7 | 55 | CONCLUIDO | 5.3451 | 18.71 | 15.81 | 27.9 | 0.41 | 34 | 118.31 | 43.4 | 2.75 | 20 | 17.16 | 14825.26 | 124.76 | 1710.77 | 64.54 | 41.79 | 10473.37 | 0.65 | 0.87 | 3.77 | 0.69 | 1 | 10
8 | 55 | CONCLUIDO | 5.3475 | 18.7 | 15.83 | 28.78 | 0.45 | 33 | 118.63 | 43.4 | 3 | 6 | 17.23 | 14865.24 | 124.15 | 1710.85 | 64.29 | 41.79 | 10354.36 | 0.65 | 0.87 | 3.79 | 0.71 | 1 | 10
9 | 55 | CONCLUIDO | 5.3522 | 18.68 | 15.81 | 28.75 | 0.48 | 33 | 118.96 | 43.4 | 3.25 | 0 | 17.31 | 14905.25 | 123.62 | 1710.61 | 63.95 | 41.79 | 10182.52 | 0.65 | 0.87 | 3.78 | 0.69 | 1 | 10