## Sheet1
| Volume de calda [L] | STATUS | Capacidade operacional [ha/h] | Tempo de missao [h] | Tempo util [h] | Tempo por voo [min] | Autonomia Projetada [h] | N° Voos | MTOW [kg] | Massa Estrutura [kg] | Combustível [kg] | Abastecimentos | Massa gerador | Potência gerador [W] | Combustível consumido [L] | Calda cons [L] | Distância percorrida [km] | Distância Pulverizando [km] | RTL ACUMULADO[m] | EOC [km/km] | EOC [h/h] | Tempo de manobra [h] | Tempo rtl_rtw [h] | V pulv [m/s] | V desloc [m/s]
0 | 10 | CONCLUIDO | 6.6916 | 14.94 | 11.43 | 4.08 | 0.64 | 168 | 26.11 | 12.1 | 1 | 0 | 3.01 | 3454.41 | 33.35 | 1673.41 | 131.88 | 27.17 | 51786.43 | 0.21 | 0.68 | 0.59 | 3.57 | 1 | 10