## Sheet1
| Volume de calda [L] | STATUS | Capacidade operacional [ha/h] | Tempo de missao [h] | Tempo util [h] | Tempo por voo [min] | Autonomia Projetada [h] | N° Voos | MTOW [kg] | Massa Estrutura [kg] | Combustível [kg] | Abastecimentos | Massa gerador | Potência gerador [W] | Combustível consumido [L] | Calda cons [L] | Distância percorrida [km] | Distância Pulverizando [km] | RTL ACUMULADO[m] | EOC [km/km] | EOC [h/h] | Tempo de manobra [h] | Tempo rtl_rtw [h] | V pulv [m/s] | V desloc [m/s]
0 | 120 | CONCLUIDO | 3.1058 | 32.2 | 19.56 | 5.38 | 0.08 | 218 | 232.68 | 57.72 | 1 | 216 | 53.95 | 28931.02 | 303.05 | 1762.07 | 182.64 | 41.99 | 68694.17 | 0.23 | 0.71 | 4.09 | 4.47 | 1 | 10
1 | 120 | CONCLUIDO | 3.4958 | 28.61 | 18.43 | 6.74 | 0.1 | 164 | 233.1 | 57.72 | 1.25 | 162 | 54.13 | 28983.75 | 283.97 | 1761.68 | 147.3 | 41.99 | 51294.86 | 0.29 | 0.76 | 4.01 | 3.34 | 1 | 10
2 | 120 | CONCLUIDO | 3.7874 | 26.4 | 17.73 | 8.12 | 0.11 | 131 | 233.53 | 57.72 | 1.5 | 129 | 54.31 | 29036.54 | 271.69 | 1761.22 | 125.84 | 41.99 | 40728.8 | 0.33 | 0.78 | 3.95 | 2.65 | 1 | 10
3 | 120 | CONCLUIDO | 4.0092 | 24.94 | 17.27 | 9.51 | 0.13 | 109 | 233.96 | 57.72 | 1.75 | 107 | 54.49 | 29089.39 | 263.23 | 1761.27 | 111.46 | 41.99 | 33652.26 | 0.38 | 0.81 | 3.91 | 2.19 | 1 | 10
4 | 120 | CONCLUIDO | 4.1868 | 23.88 | 16.94 | 10.93 | 0.15 | 93 | 234.39 | 57.72 | 2 | 91 | 54.67 | 29142.31 | 256.58 | 1761.55 | 101.3 | 41.99 | 28652.03 | 0.41 | 0.82 | 3.88 | 1.86 | 1 | 10
5 | 120 | CONCLUIDO | 4.3322 | 23.08 | 16.68 | 12.36 | 0.17 | 81 | 234.82 | 57.72 | 2.25 | 79 | 54.85 | 29195.29 | 251.17 | 1761.28 | 93.6 | 41.99 | 24862.86 | 0.45 | 0.83 | 3.85 | 1.61 | 1 | 10
6 | 120 | CONCLUIDO | 4.4446 | 22.5 | 16.51 | 13.76 | 0.19 | 72 | 235.25 | 57.72 | 2.5 | 70 | 55.03 | 29248.33 | 247.04 | 1761.07 | 87.73 | 41.99 | 21971.3 | 0.48 | 0.84 | 3.85 | 1.43 | 1 | 10
7 | 120 | CONCLUIDO | 4.5375 | 22.04 | 16.37 | 15.11 | 0.21 | 65 | 235.68 | 57.72 | 2.75 | 63 | 55.21 | 29301.44 | 243.27 | 1761.11 | 83.49 | 41.99 | 19885.45 | 0.5 | 0.85 | 3.84 | 1.29 | 1 | 10
8 | 120 | CONCLUIDO | 4.6193 | 21.65 | 16.25 | 16.53 | 0.23 | 59 | 236.11 | 57.72 | 3 | 57 | 55.39 | 29354.61 | 240.1 | 1761.16 | 79.69 | 41.99 | 18015.11 | 0.53 | 0.86 | 3.84 | 1.17 | 1 | 10
9 | 120 | CONCLUIDO | 4.692 | 21.31 | 16.14 | 17.94 | 0.24 | 54 | 236.54 | 57.72 | 3.25 | 52 | 55.57 | 29407.85 | 236.87 | 1760.98 | 76.64 | 41.99 | 16514.3 | 0.55 | 0.86 | 3.82 | 1.07 | 1 | 10
10 | 120 | CONCLUIDO | 4.7644 | 20.99 | 16.05 | 19.65 | 0.26 | 49 | 236.98 | 57.72 | 3.5 | 47 | 55.75 | 29461.15 | 233.85 | 1760.95 | 73.57 | 41.99 | 15007.86 | 0.57 | 0.87 | 3.81 | 0.97 | 1 | 10
11 | 120 | CONCLUIDO | 4.8079 | 20.8 | 15.99 | 20.86 | 0.28 | 46 | 237.41 | 57.72 | 3.75 | 44 | 55.93 | 29514.51 | 231.22 | 1761.15 | 71.84 | 41.99 | 14157.44 | 0.58 | 0.87 | 3.81 | 0.92 | 1 | 10
12 | 120 | CONCLUIDO | 4.8763 | 20.51 | 15.88 | 22.69 | 0.3 | 42 | 237.84 | 57.72 | 4 | 40 | 56.12 | 29567.95 | 228.24 | 1760.91 | 68.61 | 41.99 | 12561.65 | 0.61 | 0.88 | 3.8 | 0.81 | 1 | 10
13 | 120 | CONCLUIDO | 4.9061 | 20.38 | 15.85 | 23.78 | 0.32 | 40 | 238.28 | 57.72 | 4.25 | 38 | 56.3 | 29621.44 | 226.55 | 1761.04 | 67.49 | 41.99 | 12011.09 | 0.62 | 0.88 | 3.8 | 0.78 | 1 | 10
14 | 120 | CONCLUIDO | 4.9521 | 20.19 | 15.8 | 25.62 | 0.34 | 37 | 238.71 | 57.72 | 4.5 | 35 | 56.49 | 29675.01 | 224.03 | 1760.91 | 65.93 | 41.99 | 11247.73 | 0.64 | 0.88 | 3.79 | 0.72 | 1 | 10
15 | 120 | CONCLUIDO | 4.9789 | 20.08 | 15.78 | 27.05 | 0.35 | 35 | 239.14 | 57.72 | 4.75 | 33 | 56.67 | 29728.63 | 222.05 | 1760.95 | 64.96 | 41.99 | 10770.5 | 0.65 | 0.88 | 3.8 | 0.71 | 1 | 10
16 | 120 | CONCLUIDO | 5.0166 | 19.93 | 15.72 | 28.58 | 0.37 | 33 | 239.58 | 57.72 | 5 | 31 | 56.86 | 29782.33 | 219.67 | 1760.87 | 63.35 | 41.99 | 9977.1 | 0.66 | 0.88 | 3.79 | 0.65 | 1 | 10
17 | 120 | CONCLUIDO | 5.0556 | 19.78 | 15.66 | 30.31 | 0.39 | 31 | 240.02 | 57.72 | 5.25 | 29 | 57.04 | 29836.09 | 217.39 | 1760.99 | 61.69 | 41.99 | 9155.92 | 0.68 | 0.89 | 3.78 | 0.58 | 1 | 10
18 | 120 | CONCLUIDO | 5.0837 | 19.67 | 15.64 | 32.36 | 0.41 | 29 | 240.45 | 57.72 | 5.5 | 27 | 57.23 | 29890.04 | 215.06 | 1760.86 | 61.08 | 41.99 | 8862.7 | 0.69 | 0.89 | 3.78 | 0.57 | 1 | 10
19 | 120 | CONCLUIDO | 5.1019 | 19.6 | 15.62 | 33.46 | 0.42 | 28 | 240.89 | 57.72 | 5.75 | 26 | 57.42 | 29943.94 | 213.56 | 1760.87 | 60.13 | 41.99 | 8390.84 | 0.7 | 0.89 | 3.78 | 0.54 | 1 | 10
20 | 120 | CONCLUIDO | 5.1237 | 19.52 | 15.58 | 34.62 | 0.44 | 27 | 241.33 | 57.72 | 6 | 25 | 57.6 | 29997.9 | 210.66 | 1760.93 | 58.87 | 41.99 | 7764.18 | 0.71 | 0.89 | 3.78 | 0.5 | 1 | 10
21 | 120 | CONCLUIDO | 5.1538 | 19.4 | 15.56 | 37.33 | 0.46 | 25 | 241.77 | 57.72 | 6.25 | 23 | 57.79 | 30051.93 | 208.46 | 1760.99 | 58.65 | 41.99 | 7667.22 | 0.72 | 0.89 | 3.76 | 0.48 | 1 | 10
22 | 120 | CONCLUIDO | 5.1729 | 19.33 | 15.53 | 38.82 | 0.48 | 24 | 242.2 | 57.72 | 6.5 | 22 | 57.98 | 30106.03 | 206.06 | 1760.83 | 57.45 | 41.99 | 7068.44 | 0.73 | 0.9 | 3.77 | 0.45 | 1 | 10
23 | 120 | CONCLUIDO | 5.1869 | 19.28 | 15.52 | 40.49 | 0.49 | 23 | 242.64 | 57.72 | 6.75 | 21 | 58.17 | 30160.2 | 205.3 | 1761.03 | 57.18 | 41.99 | 6940.12 | 0.73 | 0.9 | 3.77 | 0.45 | 1 | 10
24 | 120 | CONCLUIDO | 5.2045 | 19.21 | 15.5 | 42.28 | 0.51 | 22 | 243.08 | 57.72 | 7 | 20 | 58.36 | 30214.44 | 202.43 | 1760.91 | 56.83 | 41.99 | 6770.6 | 0.74 | 0.9 | 3.77 | 0.43 | 1 | 10
25 | 120 | CONCLUIDO | 5.2252 | 19.14 | 15.47 | 44.21 | 0.53 | 21 | 243.52 | 57.72 | 7.25 | 19 | 58.55 | 30268.74 | 200.47 | 1760.88 | 55.64 | 41.99 | 6179.62 | 0.75 | 0.9 | 3.77 | 0.4 | 1 | 10
26 | 120 | CONCLUIDO | 5.2435 | 19.07 | 15.45 | 46.35 | 0.55 | 20 | 243.96 | 57.72 | 7.5 | 18 | 58.74 | 30323.11 | 197.28 | 1761 | 54.99 | 41.99 | 5858.73 | 0.76 | 0.9 | 3.77 | 0.38 | 1 | 10
27 | 120 | CONCLUIDO | 5.247 | 19.06 | 15.44 | 46.32 | 0.56 | 20 | 244.41 | 57.72 | 7.75 | 18 | 58.93 | 30377.55 | 196.08 | 1760.82 | 54.77 | 41.99 | 5753.18 | 0.77 | 0.9 | 3.76 | 0.36 | 1 | 10
28 | 120 | CONCLUIDO | 5.2595 | 19.01 | 15.44 | 48.75 | 0.58 | 19 | 244.85 | 57.72 | 8 | 17 | 59.12 | 30432.06 | 194.06 | 1760.82 | 54.89 | 41.99 | 5817 | 0.77 | 0.9 | 3.76 | 0.36 | 1 | 10
29 | 120 | CONCLUIDO | 5.2822 | 18.93 | 15.4 | 51.34 | 0.6 | 18 | 245.29 | 57.72 | 8.25 | 16 | 59.32 | 30486.64 | 189.59 | 1760.85 | 53.54 | 41.99 | 5145.35 | 0.78 | 0.9 | 3.76 | 0.33 | 1 | 10
30 | 120 | CONCLUIDO | 5.2986 | 18.87 | 15.39 | 54.32 | 0.62 | 17 | 245.73 | 57.72 | 8.5 | 13 | 59.51 | 30541.29 | 188.91 | 1760.82 | 53.22 | 41.99 | 4991.41 | 0.79 | 0.9 | 3.76 | 0.32 | 1 | 10
31 | 120 | CONCLUIDO | 5.2936 | 18.89 | 15.41 | 54.38 | 0.63 | 17 | 246.18 | 57.72 | 8.75 | 8 | 59.7 | 30596.01 | 187.23 | 1760.82 | 53.54 | 41.99 | 5152.69 | 0.78 | 0.9 | 3.77 | 0.33 | 1 | 10
32 | 120 | CONCLUIDO | 5.2913 | 18.9 | 15.42 | 54.41 | 0.65 | 17 | 246.62 | 57.72 | 9 | 5 | 59.9 | 30650.8 | 185.02 | 1760.92 | 53.63 | 41.99 | 5197.53 | 0.78 | 0.9 | 3.77 | 0.34 | 1 | 10
33 | 120 | CONCLUIDO | 5.3124 | 18.82 | 15.39 | 57.7 | 0.67 | 16 | 247.07 | 57.72 | 9.25 | 4 | 60.09 | 30705.66 | 185.59 | 1760.91 | 52.75 | 41.99 | 4760.57 | 0.8 | 0.9 | 3.77 | 0.31 | 1 | 10
34 | 120 | CONCLUIDO | 5.3116 | 18.83 | 15.39 | 57.71 | 0.68 | 16 | 247.51 | 57.72 | 9.5 | 1 | 60.29 | 30760.6 | 185.78 | 1760.89 | 52.63 | 41.99 | 4698.67 | 0.8 | 0.9 | 3.78 | 0.31 | 1 | 10
35 | 120 | CONCLUIDO | 5.312 | 18.83 | 15.39 | 57.7 | 0.7 | 16 | 247.96 | 57.72 | 9.75 | 1 | 60.48 | 30815.6 | 186.09 | 1760.87 | 52.69 | 41.99 | 4730.19 | 0.8 | 0.9 | 3.77 | 0.31 | 1 | 10
36 | 120 | CONCLUIDO | 5.3112 | 18.83 | 15.39 | 57.71 | 0.72 | 16 | 248.4 | 57.72 | 10 | 0 | 60.68 | 30870.67 | 186.26 | 1760.82 | 52.8 | 41.99 | 4783.66 | 0.8 | 0.9 | 3.77 | 0.32 | 1 | 10