## Sheet1
| Volume de calda [L] | STATUS | Capacidade operacional [ha/h] | Tempo de missao [h] | Tempo util [h] | Tempo por voo [min] | Autonomia Projetada [h] | N° Voos | MTOW [kg] | Massa Estrutura [kg] | Combustível [kg] | Abastecimentos | Massa gerador | Potência gerador [W] | Combustível consumido [L] | Calda cons [L] | Distância percorrida [km] | Distância Pulverizando [km] | RTL ACUMULADO[m] | EOC [km/km] | EOC [h/h] | Tempo de manobra [h] | Tempo rtl_rtw [h] | V pulv [m/s] | V desloc [m/s]
0 | 135 | CONCLUIDO | 2.838 | 35.24 | 20.1 | 4.96 | 0.07 | 243 | 263.32 | 59.89 | 1 | 241 | 67.43 | 32710.1 | 337.65 | 1762.27 | 199.58 | 41.99 | 77039.95 | 0.21 | 0.69 | 4.14 | 5.01 | 1 | 10
1 | 135 | CONCLUIDO | 3.2499 | 30.77 | 18.77 | 6.22 | 0.08 | 181 | 263.79 | 59.89 | 1.25 | 179 | 67.65 | 32767.75 | 313.88 | 1761.44 | 158.28 | 41.99 | 56702.55 | 0.27 | 0.74 | 4.03 | 3.69 | 1 | 10
2 | 135 | CONCLUIDO | 3.545 | 28.21 | 18.03 | 7.46 | 0.1 | 145 | 264.25 | 59.89 | 1.5 | 143 | 67.87 | 32825.49 | 300.17 | 1761.31 | 135.16 | 41.99 | 45320.22 | 0.31 | 0.77 | 3.97 | 2.95 | 1 | 10
3 | 135 | CONCLUIDO | 3.7824 | 26.44 | 17.52 | 8.76 | 0.12 | 120 | 264.72 | 59.89 | 1.75 | 118 | 68.09 | 32883.31 | 290.45 | 1761.53 | 119.13 | 41.99 | 37429.51 | 0.35 | 0.79 | 3.94 | 2.44 | 1 | 10
4 | 135 | CONCLUIDO | 3.9804 | 25.12 | 17.11 | 10.07 | 0.13 | 102 | 265.19 | 59.89 | 2 | 100 | 68.31 | 32941.21 | 282.27 | 1761.24 | 106.98 | 41.99 | 31446.08 | 0.39 | 0.81 | 3.89 | 2.04 | 1 | 10
5 | 135 | CONCLUIDO | 4.1183 | 24.28 | 16.88 | 11.25 | 0.15 | 90 | 265.66 | 59.89 | 2.25 | 88 | 68.53 | 32999.19 | 277.24 | 1761.09 | 99.37 | 41.99 | 27702.83 | 0.42 | 0.82 | 3.88 | 1.8 | 1 | 10
6 | 135 | CONCLUIDO | 4.2595 | 23.48 | 16.63 | 12.63 | 0.17 | 79 | 266.13 | 59.89 | 2.5 | 77 | 68.75 | 33057.26 | 271.72 | 1761.17 | 91.94 | 41.99 | 24042.55 | 0.46 | 0.84 | 3.85 | 1.55 | 1 | 10
7 | 135 | CONCLUIDO | 4.3613 | 22.93 | 16.49 | 13.93 | 0.18 | 71 | 266.6 | 59.89 | 2.75 | 69 | 68.97 | 33115.41 | 268.18 | 1761.24 | 87.38 | 41.99 | 21799.76 | 0.48 | 0.84 | 3.84 | 1.41 | 1 | 10
8 | 135 | CONCLUIDO | 4.4426 | 22.51 | 16.37 | 15.11 | 0.2 | 65 | 267.08 | 59.89 | 3 | 63 | 69.19 | 33173.65 | 264.87 | 1760.88 | 83.44 | 41.99 | 19858.91 | 0.5 | 0.85 | 3.84 | 1.29 | 1 | 10
9 | 135 | CONCLUIDO | 4.5262 | 22.09 | 16.26 | 16.53 | 0.22 | 59 | 267.55 | 59.89 | 3.25 | 57 | 69.41 | 33231.97 | 261.89 | 1761.21 | 80.31 | 41.99 | 18323.57 | 0.52 | 0.86 | 3.83 | 1.18 | 1 | 10
10 | 135 | CONCLUIDO | 4.6034 | 21.72 | 16.14 | 17.93 | 0.23 | 54 | 268.02 | 59.89 | 3.5 | 52 | 69.64 | 33290.38 | 258.64 | 1761.12 | 76.35 | 41.99 | 16372.87 | 0.55 | 0.86 | 3.82 | 1.06 | 1 | 10
11 | 135 | CONCLUIDO | 4.6694 | 21.42 | 16.04 | 19.24 | 0.25 | 50 | 268.5 | 59.89 | 3.75 | 48 | 69.86 | 33348.87 | 255.56 | 1761.03 | 73.37 | 41.99 | 14900.41 | 0.57 | 0.87 | 3.81 | 0.96 | 1 | 10
12 | 135 | CONCLUIDO | 4.7108 | 21.23 | 16 | 20.42 | 0.26 | 47 | 268.97 | 59.89 | 4 | 45 | 70.09 | 33407.45 | 253.54 | 1761.11 | 72.07 | 41.99 | 14266.29 | 0.58 | 0.87 | 3.81 | 0.92 | 1 | 10
13 | 135 | CONCLUIDO | 4.7594 | 21.01 | 15.93 | 21.73 | 0.28 | 44 | 269.45 | 59.89 | 4.25 | 42 | 70.31 | 33466.11 | 251.8 | 1761.2 | 70.12 | 41.99 | 13304.82 | 0.6 | 0.87 | 3.8 | 0.86 | 1 | 10
14 | 135 | CONCLUIDO | 4.8072 | 20.8 | 15.88 | 23.23 | 0.3 | 41 | 269.92 | 59.89 | 4.5 | 39 | 70.54 | 33524.86 | 249.04 | 1761.04 | 68.4 | 41.99 | 12462.04 | 0.61 | 0.88 | 3.79 | 0.8 | 1 | 10
15 | 135 | CONCLUIDO | 4.8375 | 20.67 | 15.85 | 24.38 | 0.31 | 39 | 270.4 | 59.89 | 4.75 | 37 | 70.76 | 33583.7 | 247.05 | 1760.88 | 67.38 | 41.99 | 11958.81 | 0.62 | 0.88 | 3.8 | 0.77 | 1 | 10
16 | 135 | CONCLUIDO | 4.8735 | 20.52 | 15.8 | 25.61 | 0.33 | 37 | 270.88 | 59.89 | 5 | 35 | 70.99 | 33642.62 | 245.13 | 1761.09 | 65.89 | 41.99 | 11225.01 | 0.64 | 0.88 | 3.79 | 0.72 | 1 | 10
17 | 135 | CONCLUIDO | 4.9038 | 20.39 | 15.77 | 27.03 | 0.34 | 35 | 271.36 | 59.89 | 5.25 | 33 | 71.22 | 33701.64 | 243.76 | 1761.05 | 64.94 | 41.99 | 10759.02 | 0.65 | 0.88 | 3.79 | 0.69 | 1 | 10
18 | 135 | CONCLUIDO | 4.942 | 20.23 | 15.71 | 28.57 | 0.36 | 33 | 271.84 | 59.89 | 5.5 | 31 | 71.45 | 33760.74 | 241.28 | 1760.92 | 63.23 | 41.99 | 9918 | 0.66 | 0.89 | 3.79 | 0.64 | 1 | 10
19 | 135 | CONCLUIDO | 4.9767 | 20.09 | 15.67 | 30.34 | 0.38 | 31 | 272.32 | 59.89 | 5.75 | 29 | 71.68 | 33820.05 | 239.41 | 1760.95 | 62 | 41.99 | 9310.35 | 0.68 | 0.89 | 3.78 | 0.6 | 1 | 10
20 | 135 | CONCLUIDO | 4.9933 | 20.03 | 15.66 | 31.31 | 0.39 | 30 | 272.8 | 59.89 | 6 | 28 | 71.91 | 33879.33 | 237.44 | 1760.89 | 61.27 | 41.99 | 8949.39 | 0.69 | 0.89 | 3.79 | 0.58 | 1 | 10
21 | 135 | CONCLUIDO | 5.029 | 19.88 | 15.62 | 33.46 | 0.41 | 28 | 273.28 | 59.89 | 6.25 | 26 | 72.14 | 33938.7 | 235.32 | 1761.04 | 60.2 | 41.99 | 8424.3 | 0.7 | 0.89 | 3.78 | 0.54 | 1 | 10
22 | 135 | CONCLUIDO | 5.0497 | 19.8 | 15.59 | 34.63 | 0.42 | 27 | 273.76 | 59.89 | 6.5 | 25 | 72.37 | 33998.16 | 233.79 | 1760.82 | 59.33 | 41.99 | 7995.23 | 0.71 | 0.89 | 3.77 | 0.51 | 1 | 10
23 | 135 | CONCLUIDO | 5.0675 | 19.73 | 15.57 | 35.92 | 0.44 | 26 | 274.24 | 59.89 | 6.75 | 24 | 72.61 | 34057.71 | 232.19 | 1760.87 | 58.69 | 41.99 | 7679.31 | 0.72 | 0.89 | 3.77 | 0.49 | 1 | 10
24 | 135 | CONCLUIDO | 5.0827 | 19.67 | 15.56 | 37.34 | 0.45 | 25 | 274.73 | 59.89 | 7 | 23 | 72.84 | 34117.35 | 230.15 | 1760.84 | 58.36 | 41.99 | 7518.41 | 0.72 | 0.89 | 3.78 | 0.48 | 1 | 10
25 | 135 | CONCLUIDO | 5.1013 | 19.6 | 15.54 | 38.84 | 0.47 | 24 | 275.21 | 59.89 | 7.25 | 22 | 73.08 | 34177.09 | 228.37 | 1760.97 | 57.71 | 41.99 | 7199.3 | 0.73 | 0.9 | 3.77 | 0.46 | 1 | 10
26 | 135 | CONCLUIDO | 5.1191 | 19.53 | 15.52 | 40.48 | 0.48 | 23 | 275.7 | 59.89 | 7.5 | 21 | 73.31 | 34236.91 | 227.21 | 1760.88 | 57.19 | 41.99 | 6945.61 | 0.73 | 0.9 | 3.77 | 0.44 | 1 | 10
27 | 135 | CONCLUIDO | 5.1379 | 19.46 | 15.5 | 42.27 | 0.5 | 22 | 276.18 | 59.89 | 7.75 | 20 | 73.55 | 34296.82 | 225.17 | 1761.09 | 56.72 | 41.99 | 6716.23 | 0.74 | 0.9 | 3.76 | 0.42 | 1 | 10
28 | 135 | CONCLUIDO | 5.1575 | 19.39 | 15.47 | 44.21 | 0.51 | 21 | 276.67 | 59.89 | 8 | 19 | 73.78 | 34356.83 | 223.15 | 1760.93 | 55.96 | 41.99 | 6339.27 | 0.75 | 0.9 | 3.76 | 0.4 | 1 | 10
29 | 135 | CONCLUIDO | 5.1582 | 19.39 | 15.47 | 44.21 | 0.53 | 21 | 277.16 | 59.89 | 8.25 | 19 | 74.02 | 34416.93 | 221.64 | 1760.99 | 55.78 | 41.99 | 6248.63 | 0.75 | 0.9 | 3.76 | 0.4 | 1 | 10
30 | 135 | CONCLUIDO | 5.1778 | 19.31 | 15.45 | 46.35 | 0.55 | 20 | 277.65 | 59.89 | 8.5 | 18 | 74.26 | 34477.13 | 219.89 | 1760.86 | 55.09 | 41.99 | 5912.31 | 0.76 | 0.9 | 3.76 | 0.37 | 1 | 10
31 | 135 | CONCLUIDO | 5.1989 | 19.23 | 15.42 | 48.7 | 0.56 | 19 | 278.13 | 59.89 | 8.75 | 17 | 74.5 | 34537.41 | 217.77 | 1760.84 | 54.28 | 41.99 | 5511.89 | 0.77 | 0.9 | 3.76 | 0.35 | 1 | 10
32 | 135 | CONCLUIDO | 5.1977 | 19.24 | 15.43 | 48.71 | 0.58 | 19 | 278.62 | 59.89 | 9 | 17 | 74.74 | 34597.8 | 216.57 | 1760.98 | 54.3 | 41.99 | 5520.08 | 0.77 | 0.9 | 3.76 | 0.35 | 1 | 10
33 | 135 | CONCLUIDO | 5.2157 | 19.17 | 15.41 | 51.37 | 0.59 | 18 | 279.11 | 59.89 | 9.25 | 16 | 74.98 | 34658.27 | 212.89 | 1760.84 | 53.64 | 41.99 | 5196.51 | 0.78 | 0.9 | 3.77 | 0.34 | 1 | 10
34 | 135 | CONCLUIDO | 5.2351 | 19.1 | 15.39 | 54.32 | 0.6 | 17 | 279.61 | 59.89 | 9.5 | 15 | 75.22 | 34718.84 | 211.75 | 1760.87 | 53.27 | 41.99 | 5013.69 | 0.79 | 0.9 | 3.76 | 0.31 | 1 | 10
35 | 135 | CONCLUIDO | 5.2323 | 19.11 | 15.4 | 54.35 | 0.62 | 17 | 280.1 | 59.89 | 9.75 | 15 | 75.46 | 34779.51 | 210.19 | 1761.14 | 53.51 | 41.99 | 5138.32 | 0.78 | 0.9 | 3.76 | 0.32 | 1 | 10
36 | 135 | CONCLUIDO | 5.2529 | 19.04 | 15.38 | 57.66 | 0.63 | 16 | 280.59 | 59.89 | 10 | 14 | 75.7 | 34840.27 | 208.4 | 1760.97 | 52.93 | 41.99 | 4849.97 | 0.79 | 0.9 | 3.75 | 0.3 | 1 | 10
37 | 135 | CONCLUIDO | 5.2512 | 19.04 | 15.38 | 57.68 | 0.65 | 16 | 281.08 | 59.89 | 10.25 | 13 | 75.95 | 34901.13 | 208.74 | 1760.82 | 52.99 | 41.99 | 4882.06 | 0.79 | 0.9 | 3.76 | 0.31 | 1 | 10
38 | 135 | CONCLUIDO | 5.2689 | 18.98 | 15.37 | 61.47 | 0.66 | 15 | 281.58 | 59.89 | 10.5 | 10 | 76.19 | 34962.08 | 204.2 | 1761.05 | 52.45 | 41.99 | 4616.58 | 0.8 | 0.91 | 3.76 | 0.29 | 1 | 10
39 | 135 | CONCLUIDO | 5.2706 | 18.97 | 15.36 | 61.45 | 0.68 | 15 | 282.07 | 59.89 | 10.75 | 8 | 76.44 | 35023.13 | 203.8 | 1760.9 | 52.23 | 41.99 | 4507.99 | 0.8 | 0.91 | 3.76 | 0.29 | 1 | 10
40 | 135 | CONCLUIDO | 5.2748 | 18.96 | 15.35 | 61.39 | 0.69 | 15 | 282.57 | 59.89 | 11 | 7 | 76.68 | 35084.28 | 203.21 | 1760.83 | 51.64 | 41.99 | 4210.05 | 0.81 | 0.91 | 3.76 | 0.27 | 1 | 10
41 | 135 | CONCLUIDO | 5.27 | 18.98 | 15.36 | 61.46 | 0.71 | 15 | 283.06 | 59.89 | 11.25 | 3 | 76.93 | 35145.53 | 202.94 | 1760.97 | 51.91 | 41.99 | 4348.13 | 0.81 | 0.91 | 3.77 | 0.29 | 1 | 10
42 | 135 | CONCLUIDO | 5.2716 | 18.97 | 15.36 | 61.43 | 0.72 | 15 | 283.56 | 59.89 | 11.5 | 3 | 77.18 | 35206.88 | 202.72 | 1760.86 | 51.8 | 41.99 | 4292.87 | 0.81 | 0.91 | 3.77 | 0.28 | 1 | 10
43 | 135 | CONCLUIDO | 5.2706 | 18.97 | 15.36 | 61.45 | 0.74 | 15 | 284.06 | 59.89 | 11.75 | 2 | 77.42 | 35268.32 | 202.73 | 1760.94 | 51.9 | 41.99 | 4341.32 | 0.81 | 0.91 | 3.77 | 0.29 | 1 | 10
44 | 135 | CONCLUIDO | 5.2699 | 18.98 | 15.36 | 61.46 | 0.75 | 15 | 284.56 | 59.89 | 12 | 1 | 77.67 | 35329.87 | 202.88 | 1760.97 | 51.96 | 41.99 | 4368.59 | 0.81 | 0.91 | 3.77 | 0.29 | 1 | 10
45 | 135 | CONCLUIDO | 5.2689 | 18.98 | 15.37 | 61.47 | 0.77 | 15 | 285.06 | 59.89 | 12.25 | 0 | 77.92 | 35391.51 | 203.04 | 1761.03 | 51.99 | 41.99 | 4387.35 | 0.81 | 0.91 | 3.77 | 0.29 | 1 | 10