## Sheet1
| Volume de calda [L] | STATUS | Capacidade operacional [ha/h] | Tempo de missao [h] | Tempo util [h] | Tempo por voo [min] | Autonomia Projetada [h] | N° Voos | MTOW [kg] | Massa Estrutura [kg] | Combustível [kg] | Abastecimentos | Massa gerador | Potência gerador [W] | Combustível consumido [L] | Calda cons [L] | Distância percorrida [km] | Distância Pulverizando [km] | RTL ACUMULADO[m] | EOC [km/km] | EOC [h/h] | Tempo de manobra [h] | Tempo rtl_rtw [h] | V pulv [m/s] | V desloc [m/s]
0 | 145 | CONCLUIDO | 2.666 | 37.51 | 20.5 | 4.71 | 0.06 | 261 | 285.18 | 61.2 | 1 | 259 | 77.98 | 35406.83 | 362.42 | 1762.58 | 212.09 | 41.99 | 83207.46 | 0.2 | 0.68 | 4.17 | 5.41 | 1 | 10
1 | 145 | CONCLUIDO | 3.0797 | 32.47 | 19.07 | 5.9 | 0.08 | 194 | 285.68 | 61.2 | 1.25 | 192 | 78.24 | 35468.6 | 335.93 | 1762.06 | 167.52 | 41.99 | 61254.17 | 0.25 | 0.73 | 4.06 | 3.98 | 1 | 10
2 | 145 | CONCLUIDO | 3.3946 | 29.46 | 18.21 | 7.1 | 0.09 | 154 | 286.19 | 61.2 | 1.5 | 152 | 78.49 | 35530.47 | 319.64 | 1761.61 | 140.53 | 41.99 | 47963.21 | 0.3 | 0.76 | 4 | 3.13 | 1 | 10
3 | 145 | CONCLUIDO | 3.6352 | 27.51 | 17.66 | 8.28 | 0.11 | 128 | 286.69 | 61.2 | 1.75 | 126 | 78.74 | 35592.57 | 308.86 | 1761.29 | 123.65 | 41.99 | 39650.3 | 0.34 | 0.79 | 3.95 | 2.58 | 1 | 10
4 | 145 | CONCLUIDO | 3.8341 | 26.08 | 17.26 | 9.5 | 0.12 | 109 | 287.19 | 61.2 | 2 | 107 | 78.99 | 35654.65 | 300.76 | 1761.45 | 111.33 | 41.99 | 33586.65 | 0.38 | 0.81 | 3.91 | 2.18 | 1 | 10
5 | 145 | CONCLUIDO | 3.9933 | 25.04 | 16.97 | 10.72 | 0.14 | 95 | 287.7 | 61.2 | 2.25 | 93 | 79.25 | 35716.83 | 294.36 | 1761.24 | 102.82 | 41.99 | 29401.66 | 0.41 | 0.82 | 3.88 | 1.9 | 1 | 10
6 | 145 | CONCLUIDO | 4.1271 | 24.23 | 16.75 | 11.97 | 0.15 | 84 | 288.2 | 61.2 | 2.5 | 82 | 79.5 | 35779.11 | 289.4 | 1761.3 | 95.62 | 41.99 | 25853.43 | 0.44 | 0.83 | 3.87 | 1.68 | 1 | 10
7 | 145 | CONCLUIDO | 4.2306 | 23.64 | 16.59 | 13.1 | 0.17 | 76 | 288.71 | 61.2 | 2.75 | 74 | 79.76 | 35841.5 | 285.53 | 1761.36 | 90.74 | 41.99 | 23458.04 | 0.46 | 0.84 | 3.85 | 1.51 | 1 | 10
8 | 145 | CONCLUIDO | 4.3206 | 23.14 | 16.48 | 14.33 | 0.18 | 69 | 289.21 | 61.2 | 3 | 67 | 80.02 | 35903.99 | 282.5 | 1761.46 | 86.9 | 41.99 | 21569.16 | 0.48 | 0.84 | 3.85 | 1.4 | 1 | 10
9 | 145 | CONCLUIDO | 4.4097 | 22.68 | 16.33 | 15.56 | 0.2 | 63 | 289.72 | 61.2 | 3.25 | 61 | 80.27 | 35966.59 | 278.81 | 1761.12 | 82.17 | 41.99 | 19234.04 | 0.51 | 0.85 | 3.84 | 1.26 | 1 | 10
10 | 145 | CONCLUIDO | 4.4824 | 22.31 | 16.23 | 16.79 | 0.21 | 58 | 290.23 | 61.2 | 3.5 | 56 | 80.53 | 36029.29 | 275.91 | 1761.3 | 79.28 | 41.99 | 17817.86 | 0.53 | 0.86 | 3.83 | 1.16 | 1 | 10
11 | 145 | CONCLUIDO | 4.5432 | 22.01 | 16.15 | 17.95 | 0.23 | 54 | 290.74 | 61.2 | 3.75 | 52 | 80.79 | 36092.1 | 273.29 | 1761.22 | 76.64 | 41.99 | 16516.57 | 0.55 | 0.86 | 3.82 | 1.07 | 1 | 10
12 | 145 | CONCLUIDO | 4.6066 | 21.71 | 16.06 | 19.28 | 0.24 | 50 | 291.25 | 61.2 | 4 | 48 | 81.05 | 36155.02 | 270.51 | 1761.24 | 74.05 | 41.99 | 15240.57 | 0.57 | 0.87 | 3.81 | 0.99 | 1 | 10
13 | 145 | CONCLUIDO | 4.6535 | 21.49 | 16.01 | 20.43 | 0.26 | 47 | 291.76 | 61.2 | 4.25 | 45 | 81.31 | 36218.04 | 268.38 | 1760.94 | 71.97 | 41.99 | 14216.46 | 0.58 | 0.87 | 3.82 | 0.93 | 1 | 10
14 | 145 | CONCLUIDO | 4.7055 | 21.25 | 15.93 | 21.72 | 0.27 | 44 | 292.27 | 61.2 | 4.5 | 42 | 81.57 | 36281.16 | 266.49 | 1760.95 | 70.1 | 41.99 | 13296.3 | 0.6 | 0.87 | 3.8 | 0.86 | 1 | 10
15 | 145 | CONCLUIDO | 4.7523 | 21.04 | 15.88 | 23.24 | 0.29 | 41 | 292.79 | 61.2 | 4.75 | 39 | 81.84 | 36344.4 | 264.13 | 1760.93 | 68.64 | 41.99 | 12578.62 | 0.61 | 0.88 | 3.8 | 0.81 | 1 | 10
16 | 145 | CONCLUIDO | 4.7883 | 20.88 | 15.83 | 24.36 | 0.3 | 39 | 293.3 | 61.2 | 5 | 37 | 82.1 | 36407.75 | 262.2 | 1760.91 | 66.96 | 41.99 | 11749.84 | 0.63 | 0.88 | 3.8 | 0.76 | 1 | 10
17 | 145 | CONCLUIDO | 4.8208 | 20.74 | 15.8 | 25.62 | 0.32 | 37 | 293.81 | 61.2 | 5.25 | 35 | 82.36 | 36471.2 | 260.45 | 1761.02 | 65.77 | 41.99 | 11165.26 | 0.64 | 0.88 | 3.8 | 0.72 | 1 | 10
18 | 145 | CONCLUIDO | 4.8558 | 20.59 | 15.76 | 27.01 | 0.33 | 35 | 294.33 | 61.2 | 5.5 | 33 | 82.63 | 36534.76 | 258.51 | 1760.98 | 64.74 | 41.99 | 10658.6 | 0.65 | 0.88 | 3.79 | 0.68 | 1 | 10
19 | 145 | CONCLUIDO | 4.8928 | 20.44 | 15.71 | 28.56 | 0.35 | 33 | 294.84 | 61.2 | 5.75 | 31 | 82.9 | 36598.44 | 256.31 | 1760.94 | 63.07 | 41.99 | 9836.72 | 0.67 | 0.89 | 3.79 | 0.64 | 1 | 10
20 | 145 | CONCLUIDO | 4.9067 | 20.38 | 15.71 | 29.45 | 0.36 | 32 | 295.36 | 61.2 | 6 | 30 | 83.16 | 36662.22 | 255.38 | 1761.06 | 62.94 | 41.99 | 9778.2 | 0.67 | 0.89 | 3.79 | 0.63 | 1 | 10
21 | 145 | CONCLUIDO | 4.9437 | 20.23 | 15.66 | 31.32 | 0.38 | 30 | 295.88 | 61.2 | 6.25 | 28 | 83.43 | 36726.12 | 253.46 | 1760.87 | 61.71 | 41.99 | 9168.8 | 0.68 | 0.89 | 3.78 | 0.59 | 1 | 10
22 | 145 | CONCLUIDO | 4.9632 | 20.15 | 15.64 | 32.35 | 0.39 | 29 | 296.4 | 61.2 | 6.5 | 27 | 83.7 | 36790.13 | 251.96 | 1760.93 | 60.86 | 41.99 | 8749.27 | 0.69 | 0.89 | 3.78 | 0.56 | 1 | 10
23 | 145 | CONCLUIDO | 4.9821 | 20.07 | 15.61 | 33.46 | 0.4 | 28 | 296.92 | 61.2 | 6.75 | 26 | 83.97 | 36854.25 | 250.57 | 1760.97 | 60.02 | 41.99 | 8337.68 | 0.7 | 0.89 | 3.78 | 0.54 | 1 | 10
24 | 145 | CONCLUIDO | 4.9969 | 20.01 | 15.61 | 34.68 | 0.42 | 27 | 297.44 | 61.2 | 7 | 25 | 84.24 | 36918.48 | 249.27 | 1760.98 | 59.8 | 41.99 | 8229.83 | 0.7 | 0.89 | 3.78 | 0.53 | 1 | 10
25 | 145 | CONCLUIDO | 5.0207 | 19.92 | 15.57 | 35.92 | 0.43 | 26 | 297.96 | 61.2 | 7.25 | 24 | 84.51 | 36982.83 | 247.5 | 1760.98 | 58.72 | 41.99 | 7696.75 | 0.72 | 0.89 | 3.77 | 0.49 | 1 | 10
26 | 145 | CONCLUIDO | 5.0343 | 19.86 | 15.57 | 37.36 | 0.45 | 25 | 298.48 | 61.2 | 7.5 | 23 | 84.79 | 37047.29 | 245.44 | 1760.91 | 58.56 | 41.99 | 7619.17 | 0.72 | 0.89 | 3.78 | 0.49 | 1 | 10
27 | 145 | CONCLUIDO | 5.0567 | 19.78 | 15.53 | 38.83 | 0.46 | 24 | 299.01 | 61.2 | 7.75 | 22 | 85.06 | 37111.87 | 243.69 | 1761.01 | 57.65 | 41.99 | 7172.42 | 0.73 | 0.9 | 3.77 | 0.46 | 1 | 10
28 | 145 | CONCLUIDO | 5.0744 | 19.71 | 15.52 | 40.48 | 0.48 | 23 | 299.53 | 61.2 | 8 | 21 | 85.33 | 37176.68 | 242.54 | 1761.01 | 57.18 | 41.99 | 6939.12 | 0.73 | 0.9 | 3.77 | 0.44 | 1 | 10
29 | 145 | CONCLUIDO | 5.0927 | 19.64 | 15.5 | 42.28 | 0.49 | 22 | 300.06 | 61.2 | 8.25 | 20 | 85.61 | 37241.49 | 240.72 | 1760.98 | 56.69 | 41.99 | 6701.2 | 0.74 | 0.9 | 3.77 | 0.43 | 1 | 10
30 | 145 | CONCLUIDO | 5.0966 | 19.62 | 15.49 | 42.23 | 0.5 | 22 | 300.59 | 61.2 | 8.5 | 20 | 85.89 | 37306.42 | 239.69 | 1760.96 | 56.29 | 41.99 | 6498.73 | 0.75 | 0.9 | 3.76 | 0.41 | 1 | 10
31 | 145 | CONCLUIDO | 5.1173 | 19.54 | 15.46 | 44.17 | 0.52 | 21 | 301.11 | 61.2 | 8.75 | 19 | 86.16 | 37371.47 | 237.68 | 1760.82 | 55.49 | 41.99 | 6107.99 | 0.76 | 0.9 | 3.76 | 0.39 | 1 | 10
32 | 145 | CONCLUIDO | 5.1341 | 19.48 | 15.45 | 46.35 | 0.53 | 20 | 301.64 | 61.2 | 9 | 18 | 86.44 | 37436.63 | 235.33 | 1760.89 | 55.25 | 41.99 | 5991.1 | 0.76 | 0.9 | 3.76 | 0.38 | 1 | 10
33 | 145 | CONCLUIDO | 5.1369 | 19.47 | 15.44 | 46.32 | 0.55 | 20 | 302.17 | 61.2 | 9.25 | 18 | 86.72 | 37501.91 | 235.02 | 1761 | 54.62 | 41.99 | 5674.62 | 0.77 | 0.9 | 3.77 | 0.36 | 1 | 10
34 | 145 | CONCLUIDO | 5.1523 | 19.41 | 15.44 | 48.74 | 0.56 | 19 | 302.7 | 61.2 | 9.5 | 17 | 87 | 37567.32 | 232.9 | 1761.22 | 54.73 | 41.99 | 5737.01 | 0.77 | 0.9 | 3.76 | 0.36 | 1 | 10
35 | 145 | CONCLUIDO | 5.1729 | 19.33 | 15.41 | 51.37 | 0.57 | 18 | 303.23 | 61.2 | 9.75 | 16 | 87.28 | 37632.84 | 231.05 | 1760.84 | 53.81 | 41.99 | 5278.75 | 0.78 | 0.9 | 3.76 | 0.34 | 1 | 10
36 | 145 | CONCLUIDO | 5.1729 | 19.33 | 15.41 | 51.38 | 0.59 | 18 | 303.76 | 61.2 | 10 | 16 | 87.57 | 37698.48 | 228.42 | 1760.86 | 53.79 | 41.99 | 5269.56 | 0.78 | 0.9 | 3.76 | 0.34 | 1 | 10
37 | 145 | CONCLUIDO | 5.194 | 19.25 | 15.39 | 54.31 | 0.6 | 17 | 304.3 | 61.2 | 10.25 | 15 | 87.85 | 37764.25 | 227.97 | 1760.91 | 53.27 | 41.99 | 5013.47 | 0.79 | 0.9 | 3.75 | 0.31 | 1 | 10
38 | 145 | CONCLUIDO | 5.19 | 19.27 | 15.4 | 54.36 | 0.61 | 17 | 304.83 | 61.2 | 10.5 | 15 | 88.13 | 37830.13 | 226.12 | 1760.92 | 53.51 | 41.99 | 5134.89 | 0.78 | 0.9 | 3.76 | 0.33 | 1 | 10
39 | 145 | CONCLUIDO | 5.2095 | 19.2 | 15.38 | 57.69 | 0.63 | 16 | 305.37 | 61.2 | 10.75 | 14 | 88.42 | 37896.14 | 224.53 | 1760.83 | 53.14 | 41.99 | 4953.45 | 0.79 | 0.9 | 3.76 | 0.31 | 1 | 10
40 | 145 | CONCLUIDO | 5.2092 | 19.2 | 15.39 | 57.7 | 0.64 | 16 | 305.9 | 61.2 | 11 | 14 | 88.7 | 37962.28 | 224.86 | 1760.83 | 53.03 | 41.99 | 4900.13 | 0.79 | 0.9 | 3.76 | 0.31 | 1 | 10
41 | 145 | CONCLUIDO | 5.2069 | 19.21 | 15.39 | 57.73 | 0.65 | 16 | 306.44 | 61.2 | 11.25 | 14 | 88.99 | 38028.53 | 221.1 | 1760.97 | 53.26 | 41.99 | 5016.78 | 0.79 | 0.9 | 3.76 | 0.32 | 1 | 10
42 | 145 | CONCLUIDO | 5.2358 | 19.1 | 15.34 | 61.37 | 0.67 | 15 | 306.98 | 61.2 | 11.5 | 13 | 89.28 | 38094.91 | 219.43 | 1760.88 | 51.76 | 41.99 | 4268.7 | 0.81 | 0.91 | 3.75 | 0.27 | 1 | 10
43 | 145 | CONCLUIDO | 5.2346 | 19.1 | 15.35 | 61.38 | 0.68 | 15 | 307.52 | 61.2 | 11.75 | 12 | 89.57 | 38161.42 | 218.42 | 1760.82 | 51.83 | 41.99 | 4307.04 | 0.81 | 0.91 | 3.76 | 0.27 | 1 | 10
44 | 145 | CONCLUIDO | 5.2505 | 19.05 | 15.34 | 65.75 | 0.69 | 14 | 308.06 | 61.2 | 12 | 10 | 89.86 | 38228.06 | 216.62 | 1760.94 | 51.52 | 41.99 | 4153.47 | 0.82 | 0.91 | 3.76 | 0.27 | 1 | 10
45 | 145 | CONCLUIDO | 5.252 | 19.04 | 15.34 | 65.73 | 0.71 | 14 | 308.6 | 61.2 | 12.25 | 8 | 90.15 | 38294.82 | 215.85 | 1760.87 | 51.4 | 41.99 | 4095.07 | 0.82 | 0.91 | 3.76 | 0.26 | 1 | 10
46 | 145 | CONCLUIDO | 5.2536 | 19.03 | 15.33 | 65.7 | 0.72 | 14 | 309.14 | 61.2 | 12.5 | 5 | 90.44 | 38361.7 | 214.49 | 1760.87 | 51.12 | 41.99 | 3956.97 | 0.82 | 0.91 | 3.76 | 0.26 | 1 | 10
47 | 145 | CONCLUIDO | 5.2496 | 19.05 | 15.35 | 65.77 | 0.73 | 14 | 309.68 | 61.2 | 12.75 | 3 | 90.74 | 38428.72 | 214.73 | 1761.01 | 51.25 | 41.99 | 4018.55 | 0.82 | 0.91 | 3.77 | 0.27 | 1 | 10
48 | 145 | CONCLUIDO | 5.2504 | 19.05 | 15.34 | 65.75 | 0.75 | 14 | 310.23 | 61.2 | 13 | 1 | 91.03 | 38495.87 | 215.01 | 1760.96 | 51.26 | 41.99 | 4026.08 | 0.82 | 0.91 | 3.77 | 0.27 | 1 | 10
49 | 145 | CONCLUIDO | 5.2513 | 19.04 | 15.34 | 65.74 | 0.76 | 14 | 310.77 | 61.2 | 13.25 | 1 | 91.33 | 38563.14 | 215.15 | 1760.9 | 51.21 | 41.99 | 4002.82 | 0.82 | 0.91 | 3.77 | 0.26 | 1 | 10
50 | 145 | CONCLUIDO | 5.2511 | 19.04 | 15.34 | 65.74 | 0.77 | 14 | 311.32 | 61.2 | 13.5 | 1 | 91.62 | 38630.55 | 215.3 | 1761.02 | 51.19 | 41.99 | 3989.92 | 0.82 | 0.91 | 3.77 | 0.26 | 1 | 10
51 | 145 | CONCLUIDO | 5.2511 | 19.04 | 15.34 | 65.74 | 0.79 | 14 | 311.87 | 61.2 | 13.75 | 0 | 91.92 | 38698.21 | 215.38 | 1760.91 | 51.13 | 41.99 | 3963.07 | 0.82 | 0.91 | 3.77 | 0.27 | 1 | 10