## Sheet1
| Volume de calda [L] | STATUS | Capacidade operacional [ha/h] | Tempo de missao [h] | Tempo util [h] | Tempo por voo [min] | Autonomia Projetada [h] | N° Voos | MTOW [kg] | Massa Estrutura [kg] | Combustível [kg] | Abastecimentos | Massa gerador | Potência gerador [W] | Combustível consumido [L] | Calda cons [L] | Distância percorrida [km] | Distância Pulverizando [km] | RTL ACUMULADO[m] | EOC [km/km] | EOC [h/h] | Tempo de manobra [h] | Tempo rtl_rtw [h] | V pulv [m/s] | V desloc [m/s]
0 | 30 | CONCLUIDO | 5.1278 | 19.5 | 16.52 | 13.58 | 0.24 | 73 | 71.52 | 32.27 | 1 | 66 | 8.25 | 9054.6 | 100.11 | 1761.49 | 88.22 | 41.99 | 22210.05 | 0.48 | 0.84 | 3.85 | 1.45 | 1 | 10
1 | 30 | CONCLUIDO | 5.2248 | 19.14 | 16.35 | 16.08 | 0.3 | 61 | 71.81 | 32.27 | 1.25 | 11 | 8.29 | 9090.98 | 95.29 | 1761.7 | 80.87 | 41.99 | 18596.02 | 0.52 | 0.85 | 3.9 | 1.27 | 1 | 10
2 | 30 | CONCLUIDO | 5.2302 | 19.12 | 16.34 | 16.34 | 0.36 | 60 | 72.11 | 32.27 | 1.5 | 0 | 8.34 | 9127.38 | 95.33 | 1761.5 | 80.45 | 41.99 | 18389.25 | 0.52 | 0.85 | 3.9 | 1.27 | 1 | 10