## Sheet1
| Volume de calda [L] | STATUS | Capacidade operacional [ha/h] | Tempo de missao [h] | Tempo util [h] | Tempo por voo [min] | Autonomia Projetada [h] | N° Voos | MTOW [kg] | Massa Estrutura [kg] | Combustível [kg] | Abastecimentos | Massa gerador | Potência gerador [W] | Combustível consumido [L] | Calda cons [L] | Distância percorrida [km] | Distância Pulverizando [km] | RTL ACUMULADO[m] | EOC [km/km] | EOC [h/h] | Tempo de manobra [h] | Tempo rtl_rtw [h] | V pulv [m/s] | V desloc [m/s]
0 | 100 | CONCLUIDO | 6.2795 | 15.92 | 9.75 | 6.22 | 0.09 | 94 | 194.77 | 54.38 | 1 | 92 | 39.4 | 24256.19 | 129.46 | 1660.42 | 86.46 | 27.19 | 29449.82 | 0.31 | 0.8 | 0.26 | 1.9 | 1 | 10
1 | 100 | CONCLUIDO | 6.9097 | 14.47 | 9.23 | 7.91 | 0.11 | 70 | 195.16 | 54.38 | 1.25 | 68 | 39.53 | 24303.87 | 120.31 | 1660.09 | 70.18 | 27.19 | 21427.65 | 0.39 | 0.85 | 0.22 | 1.38 | 1 | 10
2 | 100 | CONCLUIDO | 7.3262 | 13.65 | 8.96 | 9.59 | 0.14 | 56 | 195.55 | 54.38 | 1.5 | 54 | 39.67 | 24351.61 | 114.56 | 1660.13 | 61.66 | 27.19 | 17236.17 | 0.44 | 0.87 | 0.2 | 1.1 | 1 | 10
3 | 100 | CONCLUIDO | 7.663 | 13.05 | 8.74 | 11.41 | 0.16 | 46 | 195.93 | 54.38 | 1.75 | 44 | 39.81 | 24399.39 | 109.87 | 1660.11 | 54.89 | 27.19 | 13904.69 | 0.5 | 0.89 | 0.18 | 0.89 | 1 | 10
4 | 100 | CONCLUIDO | 7.9316 | 12.61 | 8.57 | 13.19 | 0.18 | 39 | 196.32 | 54.38 | 2 | 37 | 39.95 | 24447.22 | 105.39 | 1660.11 | 49.49 | 27.19 | 11238.43 | 0.55 | 0.91 | 0.17 | 0.72 | 1 | 10
5 | 100 | CONCLUIDO | 7.9715 | 12.54 | 8.67 | 14.86 | 0.2 | 35 | 196.71 | 54.38 | 2.25 | 33 | 40.08 | 24495.09 | 104.57 | 1660.09 | 53.97 | 27.19 | 13500.33 | 0.5 | 0.9 | 0.14 | 0.81 | 1 | 10
6 | 100 | CONCLUIDO | 8.2386 | 12.14 | 8.45 | 16.91 | 0.23 | 30 | 197.1 | 54.38 | 2.5 | 28 | 40.22 | 24543.01 | 99.62 | 1660.05 | 46.16 | 27.19 | 9618.8 | 0.59 | 0.92 | 0.15 | 0.6 | 1 | 10
7 | 100 | CONCLUIDO | 8.4057 | 11.9 | 8.37 | 19.31 | 0.25 | 26 | 197.49 | 54.38 | 2.75 | 24 | 40.36 | 24590.98 | 95.66 | 1659.96 | 43.36 | 27.19 | 8235.71 | 0.63 | 0.93 | 0.15 | 0.52 | 1 | 10
8 | 100 | CONCLUIDO | 8.4872 | 11.78 | 8.33 | 20.83 | 0.27 | 24 | 197.88 | 54.38 | 3 | 22 | 40.5 | 24639 | 93.19 | 1659.89 | 42.31 | 27.19 | 7723.89 | 0.64 | 0.94 | 0.15 | 0.48 | 1 | 10
9 | 100 | CONCLUIDO | 8.623 | 11.6 | 8.26 | 23.61 | 0.29 | 21 | 198.27 | 54.38 | 3.25 | 19 | 40.64 | 24687.06 | 89.61 | 1659.94 | 40.09 | 27.19 | 6627.14 | 0.68 | 0.95 | 0.14 | 0.41 | 1 | 10
10 | 100 | CONCLUIDO | 8.7237 | 11.46 | 8.21 | 25.92 | 0.31 | 19 | 198.66 | 54.38 | 3.5 | 14 | 40.78 | 24735.17 | 85.77 | 1660.23 | 38.1 | 27.19 | 5640.98 | 0.71 | 0.95 | 0.14 | 0.35 | 1 | 10
11 | 100 | CONCLUIDO | 8.8114 | 11.35 | 8.13 | 27.11 | 0.33 | 18 | 199.05 | 54.38 | 3.75 | 1 | 40.92 | 24783.33 | 83.91 | 1660.09 | 35.2 | 27.19 | 4197.07 | 0.77 | 0.96 | 0.15 | 0.28 | 1 | 10
12 | 100 | CONCLUIDO | 8.8037 | 11.36 | 8.14 | 27.14 | 0.36 | 18 | 199.44 | 54.38 | 4 | 0 | 41.06 | 24831.54 | 84.13 | 1660.05 | 35.59 | 27.19 | 4392.77 | 0.76 | 0.96 | 0.15 | 0.29 | 1 | 10