## Sheet1
| Volume de calda [L] | STATUS | Capacidade operacional [ha/h] | Tempo de missao [h] | Tempo util [h] | Tempo por voo [min] | Autonomia Projetada [h] | N° Voos | MTOW [kg] | Massa Estrutura [kg] | Combustível [kg] | Abastecimentos | Massa gerador | Potência gerador [W] | Combustível consumido [L] | Calda cons [L] | Distância percorrida [km] | Distância Pulverizando [km] | RTL ACUMULADO[m] | EOC [km/km] | EOC [h/h] | Tempo de manobra [h] | Tempo rtl_rtw [h] | V pulv [m/s] | V desloc [m/s]
0 | 110 | CONCLUIDO | 5.9322 | 16.86 | 9.94 | 5.85 | 0.08 | 102 | 213.37 | 56.13 | 1 | 100 | 46.25 | 26550.29 | 140.88 | 1660.66 | 92.32 | 27.19 | 32338.79 | 0.29 | 0.79 | 0.27 | 2.08 | 1 | 10
1 | 110 | CONCLUIDO | 6.5502 | 15.27 | 9.4 | 7.33 | 0.1 | 77 | 213.78 | 56.13 | 1.25 | 75 | 46.4 | 26600.32 | 131.44 | 1660.27 | 75.72 | 27.19 | 24160.68 | 0.36 | 0.83 | 0.23 | 1.55 | 1 | 10
2 | 110 | CONCLUIDO | 7.0163 | 14.25 | 9.06 | 8.92 | 0.12 | 61 | 214.19 | 56.13 | 1.5 | 59 | 46.56 | 26650.41 | 124.78 | 1660.38 | 65.03 | 27.19 | 18895.56 | 0.42 | 0.86 | 0.2 | 1.21 | 1 | 10
3 | 110 | CONCLUIDO | 7.3789 | 13.55 | 8.83 | 10.59 | 0.14 | 50 | 214.59 | 56.13 | 1.75 | 48 | 46.72 | 26700.55 | 119.47 | 1660.36 | 57.62 | 27.19 | 15247.7 | 0.47 | 0.89 | 0.19 | 0.97 | 1 | 10
4 | 110 | CONCLUIDO | 7.6229 | 13.12 | 8.69 | 12.13 | 0.17 | 43 | 215 | 56.13 | 2 | 41 | 46.87 | 26750.75 | 115.85 | 1660.39 | 53.21 | 27.19 | 13077.53 | 0.51 | 0.9 | 0.18 | 0.84 | 1 | 10
5 | 110 | CONCLUIDO | 7.9611 | 12.56 | 8.43 | 14.05 | 0.19 | 36 | 215.41 | 56.13 | 2.25 | 34 | 47.03 | 26801 | 109.96 | 1660.47 | 44.69 | 27.19 | 8850.57 | 0.61 | 0.93 | 0.16 | 0.57 | 1 | 10
6 | 110 | CONCLUIDO | 7.9584 | 12.57 | 8.56 | 15.56 | 0.21 | 33 | 215.82 | 56.13 | 2.5 | 31 | 47.19 | 26851.31 | 110.26 | 1659.94 | 49.47 | 27.19 | 11260.17 | 0.55 | 0.91 | 0.16 | 0.71 | 1 | 10
7 | 110 | CONCLUIDO | 8.1501 | 12.27 | 8.43 | 17.45 | 0.23 | 29 | 216.22 | 56.13 | 2.75 | 27 | 47.35 | 26901.66 | 106.53 | 1659.96 | 45.45 | 27.19 | 9268.92 | 0.6 | 0.93 | 0.15 | 0.58 | 1 | 10
8 | 110 | CONCLUIDO | 8.2799 | 12.08 | 8.37 | 19.31 | 0.25 | 26 | 216.63 | 56.13 | 3 | 24 | 47.51 | 26952.08 | 103.28 | 1660.04 | 43.31 | 27.19 | 8211.67 | 0.63 | 0.93 | 0.15 | 0.51 | 1 | 10
9 | 110 | CONCLUIDO | 8.3649 | 11.95 | 8.33 | 20.82 | 0.27 | 24 | 217.04 | 56.13 | 3.25 | 22 | 47.66 | 27002.55 | 100.93 | 1660.07 | 42.25 | 27.19 | 7692.72 | 0.64 | 0.94 | 0.14 | 0.47 | 1 | 10
10 | 110 | CONCLUIDO | 8.5096 | 11.75 | 8.25 | 23.58 | 0.29 | 21 | 217.45 | 56.13 | 3.5 | 19 | 47.82 | 27053.07 | 97.43 | 1659.92 | 39.8 | 27.19 | 6480.72 | 0.68 | 0.95 | 0.14 | 0.4 | 1 | 10
11 | 110 | CONCLUIDO | 8.6149 | 11.61 | 8.19 | 25.87 | 0.31 | 19 | 217.86 | 56.13 | 3.75 | 17 | 47.98 | 27103.65 | 94.01 | 1659.99 | 37.67 | 27.19 | 5430.22 | 0.72 | 0.95 | 0.14 | 0.34 | 1 | 10
12 | 110 | CONCLUIDO | 8.6019 | 11.63 | 8.25 | 27.51 | 0.33 | 18 | 218.27 | 56.13 | 4 | 14 | 48.15 | 27154.29 | 92.66 | 1659.89 | 40.3 | 27.19 | 6748.08 | 0.67 | 0.95 | 0.13 | 0.4 | 1 | 10
13 | 110 | CONCLUIDO | 8.6734 | 11.53 | 8.2 | 28.94 | 0.35 | 17 | 218.68 | 56.13 | 4.25 | 4 | 48.31 | 27204.98 | 90.05 | 1659.94 | 37.56 | 27.19 | 5382.69 | 0.72 | 0.95 | 0.15 | 0.35 | 1 | 10
14 | 110 | CONCLUIDO | 8.6841 | 11.52 | 8.18 | 28.89 | 0.36 | 17 | 219.09 | 56.13 | 4.5 | 0 | 48.47 | 27255.72 | 89.3 | 1660.07 | 36.97 | 27.19 | 5089.46 | 0.74 | 0.95 | 0.15 | 0.33 | 1 | 10