## Sheet1
| Volume de calda [L] | STATUS | Capacidade operacional [ha/h] | Tempo de missao [h] | Tempo util [h] | Tempo por voo [min] | Autonomia Projetada [h] | N° Voos | MTOW [kg] | Massa Estrutura [kg] | Combustível [kg] | Abastecimentos | Massa gerador | Potência gerador [W] | Combustível consumido [L] | Calda cons [L] | Distância percorrida [km] | Distância Pulverizando [km] | RTL ACUMULADO[m] | EOC [km/km] | EOC [h/h] | Tempo de manobra [h] | Tempo rtl_rtw [h] | V pulv [m/s] | V desloc [m/s]
0 | 60 | CONCLUIDO | 4.3387 | 23.05 | 17.65 | 8.27 | 0.14 | 128 | 124.63 | 45 | 1 | 126 | 18.64 | 15605.44 | 176.73 | 1738.68 | 124.59 | 41.9 | 40146.42 | 0.34 | 0.79 | 3.9 | 2.61 | 1 | 10
1 | 60 | CONCLUIDO | 4.6328 | 21.58 | 16.97 | 10.5 | 0.18 | 97 | 124.96 | 45 | 1.25 | 95 | 18.71 | 15645.96 | 166.81 | 1738.65 | 103.85 | 41.9 | 29934.16 | 0.4 | 0.82 | 3.85 | 1.94 | 1 | 10
2 | 60 | CONCLUIDO | 4.827 | 20.72 | 16.59 | 12.76 | 0.21 | 78 | 125.29 | 45 | 1.5 | 76 | 18.79 | 15686.51 | 160.05 | 1738.64 | 91.64 | 41.9 | 23922.87 | 0.46 | 0.84 | 3.82 | 1.56 | 1 | 10
3 | 60 | CONCLUIDO | 4.9797 | 20.08 | 16.31 | 15.29 | 0.25 | 64 | 125.62 | 45 | 1.75 | 62 | 18.87 | 15727.09 | 153.99 | 1738.24 | 83.11 | 41.9 | 19729.24 | 0.5 | 0.85 | 3.8 | 1.28 | 1 | 10
4 | 60 | CONCLUIDO | 5.084 | 19.67 | 16.13 | 17.6 | 0.28 | 55 | 125.95 | 45 | 2 | 53 | 18.95 | 15767.7 | 148.69 | 1738.42 | 77.39 | 41.9 | 16912.86 | 0.54 | 0.86 | 3.78 | 1.1 | 1 | 10
5 | 60 | CONCLUIDO | 5.1844 | 19.29 | 15.96 | 20.37 | 0.31 | 47 | 126.28 | 45 | 2.25 | 45 | 19.03 | 15808.34 | 143.72 | 1738.41 | 72.11 | 41.9 | 14312.2 | 0.58 | 0.87 | 3.76 | 0.92 | 1 | 10
6 | 60 | CONCLUIDO | 5.2562 | 19.02 | 15.85 | 23.19 | 0.35 | 41 | 126.61 | 45 | 2.5 | 39 | 19.11 | 15849 | 138.51 | 1738.32 | 68.77 | 41.9 | 12673.72 | 0.61 | 0.88 | 3.76 | 0.81 | 1 | 10
7 | 60 | CONCLUIDO | 5.3227 | 18.79 | 15.74 | 26.23 | 0.38 | 36 | 126.94 | 45 | 2.75 | 34 | 19.19 | 15889.69 | 134.12 | 1738.3 | 65.18 | 41.9 | 10902.05 | 0.64 | 0.88 | 3.75 | 0.7 | 1 | 10
8 | 60 | CONCLUIDO | 5.3763 | 18.6 | 15.65 | 29.34 | 0.42 | 32 | 127.27 | 45 | 3 | 24 | 19.27 | 15930.42 | 129.21 | 1738.33 | 62.51 | 41.9 | 9585.06 | 0.67 | 0.89 | 3.74 | 0.62 | 1 | 10
9 | 60 | CONCLUIDO | 5.3759 | 18.6 | 15.68 | 30.34 | 0.45 | 31 | 127.6 | 45 | 3.25 | 7 | 19.35 | 15971.17 | 127.83 | 1738.26 | 62.6 | 41.9 | 9636.35 | 0.67 | 0.88 | 3.77 | 0.65 | 1 | 10
10 | 60 | CONCLUIDO | 5.3885 | 18.56 | 15.66 | 31.32 | 0.48 | 30 | 127.93 | 45 | 3.5 | 0 | 19.43 | 16011.95 | 127.07 | 1738.37 | 61.69 | 41.9 | 9188.04 | 0.68 | 0.89 | 3.78 | 0.63 | 1 | 10