## Sheet1
| Volume de calda [L] | STATUS | Capacidade operacional [ha/h] | Tempo de missao [h] | Tempo util [h] | Tempo por voo [min] | Autonomia Projetada [h] | N° Voos | MTOW [kg] | Massa Estrutura [kg] | Combustível [kg] | Abastecimentos | Massa gerador | Potência gerador [W] | Combustível consumido [L] | Calda cons [L] | Distância percorrida [km] | Distância Pulverizando [km] | RTL ACUMULADO[m] | EOC [km/km] | EOC [h/h] | Tempo de manobra [h] | Tempo rtl_rtw [h] | V pulv [m/s] | V desloc [m/s]
0 | 80 | CONCLUIDO | 3.8959 | 25.67 | 18.25 | 6.93 | 0.11 | 158 | 159.12 | 50.28 | 1 | 156 | 27.84 | 19859.16 | 218.57 | 1738.94 | 143.97 | 41.9 | 49687.38 | 0.29 | 0.76 | 3.94 | 3.22 | 1 | 10
1 | 80 | CONCLUIDO | 4.2286 | 23.65 | 17.46 | 8.73 | 0.14 | 120 | 159.48 | 50.28 | 1.25 | 118 | 27.95 | 19902.91 | 206.79 | 1738.88 | 118.65 | 41.9 | 37217.69 | 0.35 | 0.79 | 3.89 | 2.42 | 1 | 10
2 | 80 | CONCLUIDO | 4.4652 | 22.4 | 16.98 | 10.61 | 0.17 | 96 | 159.83 | 50.28 | 1.5 | 94 | 28.05 | 19946.71 | 198.67 | 1738.44 | 103.65 | 41.9 | 29835.91 | 0.4 | 0.82 | 3.86 | 1.95 | 1 | 10
3 | 80 | CONCLUIDO | 4.6419 | 21.54 | 16.64 | 12.48 | 0.19 | 80 | 160.19 | 50.28 | 1.75 | 78 | 28.16 | 19990.53 | 192.3 | 1738.74 | 92.91 | 41.9 | 24546.53 | 0.45 | 0.83 | 3.83 | 1.61 | 1 | 10
4 | 80 | CONCLUIDO | 4.7829 | 20.91 | 16.39 | 14.46 | 0.22 | 68 | 160.54 | 50.28 | 2 | 66 | 28.26 | 20034.4 | 186.98 | 1738.47 | 85.59 | 41.9 | 20949.02 | 0.49 | 0.85 | 3.81 | 1.36 | 1 | 10
5 | 80 | CONCLUIDO | 4.8959 | 20.43 | 16.2 | 16.47 | 0.25 | 59 | 160.9 | 50.28 | 2.25 | 57 | 28.37 | 20078.3 | 182.26 | 1738.43 | 79.77 | 41.9 | 18083.57 | 0.53 | 0.86 | 3.78 | 1.17 | 1 | 10
6 | 80 | CONCLUIDO | 4.984 | 20.06 | 16.06 | 18.54 | 0.27 | 52 | 161.26 | 50.28 | 2.5 | 50 | 28.48 | 20122.23 | 178.2 | 1738.65 | 75.32 | 41.9 | 15893.42 | 0.56 | 0.86 | 3.78 | 1.03 | 1 | 10
7 | 80 | CONCLUIDO | 5.0525 | 19.79 | 15.95 | 20.37 | 0.3 | 47 | 161.61 | 50.28 | 2.75 | 45 | 28.58 | 20166.2 | 174.41 | 1738.43 | 71.88 | 41.9 | 14198.08 | 0.58 | 0.87 | 3.77 | 0.92 | 1 | 10
8 | 80 | CONCLUIDO | 5.1175 | 19.54 | 15.86 | 22.66 | 0.33 | 42 | 161.97 | 50.28 | 3 | 40 | 28.69 | 20210.21 | 170.85 | 1738.35 | 69 | 41.9 | 12781.79 | 0.61 | 0.87 | 3.76 | 0.83 | 1 | 10
9 | 80 | CONCLUIDO | 5.1747 | 19.32 | 15.78 | 24.91 | 0.35 | 38 | 162.33 | 50.28 | 3.25 | 36 | 28.8 | 20254.26 | 167.3 | 1738.51 | 66.39 | 41.9 | 11498.6 | 0.63 | 0.88 | 3.75 | 0.74 | 1 | 10
10 | 80 | CONCLUIDO | 5.2175 | 19.17 | 15.71 | 26.94 | 0.38 | 35 | 162.68 | 50.28 | 3.5 | 33 | 28.9 | 20298.34 | 163.46 | 1738.19 | 64.69 | 41.9 | 10662.62 | 0.65 | 0.88 | 3.74 | 0.68 | 1 | 10
11 | 80 | CONCLUIDO | 5.2562 | 19.02 | 15.67 | 29.38 | 0.41 | 32 | 163.04 | 50.28 | 3.75 | 30 | 29.01 | 20342.46 | 160.37 | 1738.23 | 63.39 | 41.9 | 10026.32 | 0.66 | 0.89 | 3.74 | 0.64 | 1 | 10
12 | 80 | CONCLUIDO | 5.3018 | 18.86 | 15.6 | 32.28 | 0.43 | 29 | 163.4 | 50.28 | 4 | 27 | 29.12 | 20386.62 | 156.5 | 1738.28 | 61 | 41.9 | 8849 | 0.69 | 0.89 | 3.74 | 0.57 | 1 | 10
13 | 80 | CONCLUIDO | 5.337 | 18.74 | 15.54 | 34.54 | 0.46 | 27 | 163.76 | 50.28 | 4.25 | 25 | 29.23 | 20430.81 | 153.33 | 1738.36 | 59.38 | 41.9 | 8045.6 | 0.71 | 0.89 | 3.73 | 0.51 | 1 | 10
14 | 80 | CONCLUIDO | 5.3626 | 18.65 | 15.52 | 37.24 | 0.49 | 25 | 164.12 | 50.28 | 4.5 | 20 | 29.34 | 20475.04 | 149.22 | 1738.24 | 58.66 | 41.9 | 7696.23 | 0.71 | 0.89 | 3.73 | 0.49 | 1 | 10
15 | 80 | CONCLUIDO | 5.3784 | 18.59 | 15.49 | 38.74 | 0.51 | 24 | 164.48 | 50.28 | 4.75 | 12 | 29.45 | 20519.3 | 147.02 | 1738.28 | 57.47 | 41.9 | 7109.82 | 0.73 | 0.9 | 3.74 | 0.47 | 1 | 10
16 | 80 | CONCLUIDO | 5.3898 | 18.55 | 15.49 | 40.4 | 0.54 | 23 | 164.83 | 50.28 | 5 | 3 | 29.55 | 20563.61 | 146.43 | 1738.28 | 56.73 | 41.9 | 6743.04 | 0.74 | 0.9 | 3.75 | 0.46 | 1 | 10
17 | 80 | CONCLUIDO | 5.3885 | 18.56 | 15.49 | 40.42 | 0.56 | 23 | 165.19 | 50.28 | 5.25 | 1 | 29.66 | 20607.95 | 146.47 | 1738.34 | 56.81 | 41.9 | 6783.66 | 0.74 | 0.9 | 3.75 | 0.46 | 1 | 10
18 | 80 | CONCLUIDO | 5.3875 | 18.56 | 15.5 | 40.42 | 0.59 | 23 | 165.55 | 50.28 | 5.5 | 0 | 29.77 | 20652.33 | 146.69 | 1738.46 | 56.94 | 41.9 | 6847.84 | 0.74 | 0.9 | 3.75 | 0.47 | 1 | 10