## Sheet1
| Volume de calda [L] | STATUS | Capacidade operacional [ha/h] | Tempo de missao [h] | Tempo util [h] | Tempo por voo [min] | Autonomia Projetada [h] | N° Voos | MTOW [kg] | Massa Estrutura [kg] | Combustível [kg] | Abastecimentos | Massa gerador | Potência gerador [W] | Combustível consumido [L] | Calda cons [L] | Distância percorrida [km] | Distância Pulverizando [km] | RTL ACUMULADO[m] | EOC [km/km] | EOC [h/h] | Tempo de manobra [h] | Tempo rtl_rtw [h] | V pulv [m/s] | V desloc [m/s]
0 | 120 | CONCLUIDO | 3.1083 | 32.17 | 19.53 | 5.38 | 0.08 | 218 | 232.68 | 57.72 | 1 | 216 | 53.95 | 28931.02 | 302.73 | 1739.13 | 183.19 | 41.9 | 68997.45 | 0.23 | 0.71 | 4.05 | 4.5 | 1 | 10
1 | 120 | CONCLUIDO | 3.511 | 28.48 | 18.35 | 6.75 | 0.1 | 163 | 233.1 | 57.72 | 1.25 | 161 | 54.13 | 28983.75 | 282.86 | 1739.18 | 146.51 | 41.9 | 50932.24 | 0.29 | 0.76 | 3.95 | 3.31 | 1 | 10
2 | 120 | CONCLUIDO | 3.7937 | 26.36 | 17.68 | 8.1 | 0.11 | 131 | 233.53 | 57.72 | 1.5 | 129 | 54.31 | 29036.54 | 271.05 | 1738.86 | 125.79 | 41.9 | 40734.27 | 0.33 | 0.78 | 3.9 | 2.65 | 1 | 10
3 | 120 | CONCLUIDO | 4.0139 | 24.91 | 17.24 | 9.49 | 0.13 | 109 | 233.96 | 57.72 | 1.75 | 107 | 54.49 | 29089.39 | 262.7 | 1738.54 | 111.98 | 41.9 | 33937.49 | 0.37 | 0.8 | 3.87 | 2.21 | 1 | 10
4 | 120 | CONCLUIDO | 4.194 | 23.84 | 16.9 | 10.9 | 0.15 | 93 | 234.39 | 57.72 | 2 | 91 | 54.67 | 29142.31 | 256.19 | 1738.62 | 101.45 | 41.9 | 28753.13 | 0.41 | 0.82 | 3.84 | 1.86 | 1 | 10
5 | 120 | CONCLUIDO | 4.3367 | 23.06 | 16.66 | 12.34 | 0.17 | 81 | 234.82 | 57.72 | 2.25 | 79 | 54.85 | 29195.29 | 250.85 | 1738.5 | 93.77 | 41.9 | 24971.68 | 0.45 | 0.83 | 3.83 | 1.63 | 1 | 10
6 | 120 | CONCLUIDO | 4.4524 | 22.46 | 16.47 | 13.73 | 0.19 | 72 | 235.25 | 57.72 | 2.5 | 70 | 55.03 | 29248.33 | 246.57 | 1738.35 | 88.02 | 41.9 | 22140.43 | 0.48 | 0.84 | 3.81 | 1.44 | 1 | 10
7 | 120 | CONCLUIDO | 4.5449 | 22 | 16.33 | 15.08 | 0.21 | 65 | 235.68 | 57.72 | 2.75 | 63 | 55.21 | 29301.44 | 242.79 | 1738.22 | 83.63 | 41.9 | 19981.34 | 0.5 | 0.85 | 3.8 | 1.3 | 1 | 10
8 | 120 | CONCLUIDO | 4.6297 | 21.6 | 16.2 | 16.48 | 0.23 | 59 | 236.11 | 57.72 | 3 | 57 | 55.39 | 29354.61 | 239.65 | 1738.7 | 79.85 | 41.9 | 18120.31 | 0.52 | 0.86 | 3.78 | 1.17 | 1 | 10
9 | 120 | CONCLUIDO | 4.7017 | 21.27 | 16.1 | 17.89 | 0.24 | 54 | 236.54 | 57.72 | 3.25 | 52 | 55.57 | 29407.85 | 236.67 | 1738.63 | 76.64 | 41.9 | 16543.46 | 0.55 | 0.86 | 3.77 | 1.07 | 1 | 10
10 | 120 | CONCLUIDO | 4.7726 | 20.95 | 16.01 | 19.61 | 0.26 | 49 | 236.98 | 57.72 | 3.5 | 47 | 55.75 | 29461.15 | 233.79 | 1738.54 | 73.77 | 41.9 | 15131.28 | 0.57 | 0.87 | 3.77 | 0.98 | 1 | 10
11 | 120 | CONCLUIDO | 4.8382 | 20.67 | 15.91 | 21.21 | 0.28 | 45 | 237.41 | 57.72 | 3.75 | 43 | 55.93 | 29514.51 | 230.4 | 1738.41 | 70.81 | 41.9 | 13670.27 | 0.59 | 0.87 | 3.76 | 0.88 | 1 | 10
12 | 120 | CONCLUIDO | 4.8785 | 20.5 | 15.88 | 22.68 | 0.3 | 42 | 237.84 | 57.72 | 4 | 40 | 56.12 | 29567.95 | 228.66 | 1738.47 | 69.47 | 41.9 | 13017.89 | 0.6 | 0.87 | 3.76 | 0.84 | 1 | 10
13 | 120 | CONCLUIDO | 4.9311 | 20.28 | 15.79 | 24.3 | 0.32 | 39 | 238.28 | 57.72 | 4.25 | 37 | 56.3 | 29621.44 | 225.7 | 1738.31 | 67.21 | 41.9 | 11900.15 | 0.62 | 0.88 | 3.75 | 0.76 | 1 | 10
14 | 120 | CONCLUIDO | 4.9629 | 20.15 | 15.76 | 25.55 | 0.34 | 37 | 238.71 | 57.72 | 4.5 | 35 | 56.49 | 29675.01 | 223.84 | 1738.29 | 65.99 | 41.9 | 11301.42 | 0.63 | 0.88 | 3.75 | 0.72 | 1 | 10
15 | 120 | CONCLUIDO | 4.9955 | 20.02 | 15.71 | 26.94 | 0.35 | 35 | 239.14 | 57.72 | 4.75 | 33 | 56.67 | 29728.63 | 221.33 | 1738.39 | 64.6 | 41.9 | 10616.23 | 0.65 | 0.88 | 3.75 | 0.68 | 1 | 10
16 | 120 | CONCLUIDO | 5.0308 | 19.88 | 15.67 | 28.48 | 0.37 | 33 | 239.58 | 57.72 | 5 | 31 | 56.86 | 29782.33 | 219.49 | 1738.18 | 63.19 | 41.9 | 9921.5 | 0.66 | 0.89 | 3.74 | 0.64 | 1 | 10
17 | 120 | CONCLUIDO | 5.0622 | 19.75 | 15.63 | 30.26 | 0.39 | 31 | 240.02 | 57.72 | 5.25 | 29 | 57.04 | 29836.09 | 216.96 | 1738.31 | 62.06 | 41.9 | 9367.94 | 0.68 | 0.89 | 3.74 | 0.6 | 1 | 10
18 | 120 | CONCLUIDO | 5.0957 | 19.62 | 15.59 | 32.26 | 0.41 | 29 | 240.45 | 57.72 | 5.5 | 27 | 57.23 | 29890.04 | 214.68 | 1738.22 | 60.91 | 41.9 | 8800.73 | 0.69 | 0.89 | 3.74 | 0.56 | 1 | 10
19 | 120 | CONCLUIDO | 5.1122 | 19.56 | 15.58 | 33.38 | 0.42 | 28 | 240.89 | 57.72 | 5.75 | 26 | 57.42 | 29943.94 | 212.69 | 1738.24 | 60.38 | 41.9 | 8540.52 | 0.69 | 0.89 | 3.73 | 0.55 | 1 | 10
20 | 120 | CONCLUIDO | 5.1283 | 19.5 | 15.56 | 34.58 | 0.44 | 27 | 241.33 | 57.72 | 6 | 25 | 57.6 | 29997.9 | 210.59 | 1738.2 | 59.86 | 41.9 | 8287.15 | 0.7 | 0.89 | 3.73 | 0.53 | 1 | 10
21 | 120 | CONCLUIDO | 5.1614 | 19.37 | 15.53 | 37.26 | 0.46 | 25 | 241.77 | 57.72 | 6.25 | 23 | 57.79 | 30051.93 | 208.35 | 1738.41 | 58.91 | 41.9 | 7824.09 | 0.71 | 0.89 | 3.73 | 0.5 | 1 | 10
22 | 120 | CONCLUIDO | 5.1858 | 19.28 | 15.48 | 38.7 | 0.48 | 24 | 242.2 | 57.72 | 6.5 | 22 | 57.98 | 30106.03 | 206.2 | 1738.19 | 57.29 | 41.9 | 7019.07 | 0.73 | 0.9 | 3.73 | 0.45 | 1 | 10
23 | 120 | CONCLUIDO | 5.1976 | 19.24 | 15.48 | 40.39 | 0.49 | 23 | 242.64 | 57.72 | 6.75 | 21 | 58.17 | 30160.2 | 205 | 1738.22 | 57.45 | 41.9 | 7100.68 | 0.73 | 0.9 | 3.73 | 0.45 | 1 | 10
24 | 120 | CONCLUIDO | 5.2215 | 19.15 | 15.44 | 42.11 | 0.51 | 22 | 243.08 | 57.72 | 7 | 20 | 58.36 | 30214.44 | 202.59 | 1738.18 | 56.17 | 41.9 | 6466.51 | 0.75 | 0.9 | 3.72 | 0.41 | 1 | 10
25 | 120 | CONCLUIDO | 5.2332 | 19.11 | 15.44 | 44.12 | 0.53 | 21 | 243.52 | 57.72 | 7.25 | 19 | 58.55 | 30268.74 | 200.04 | 1738.19 | 56.33 | 41.9 | 6553.87 | 0.74 | 0.9 | 3.72 | 0.41 | 1 | 10
26 | 120 | CONCLUIDO | 5.2593 | 19.01 | 15.39 | 46.18 | 0.55 | 20 | 243.96 | 57.72 | 7.5 | 18 | 58.74 | 30323.11 | 198.16 | 1738.2 | 54.59 | 41.9 | 5685.31 | 0.77 | 0.9 | 3.72 | 0.36 | 1 | 10
27 | 120 | CONCLUIDO | 5.2554 | 19.03 | 15.41 | 46.22 | 0.56 | 20 | 244.41 | 57.72 | 7.75 | 18 | 58.93 | 30377.55 | 195.85 | 1738.15 | 55.11 | 41.9 | 5946.45 | 0.76 | 0.9 | 3.72 | 0.38 | 1 | 10
28 | 120 | CONCLUIDO | 5.2733 | 18.96 | 15.39 | 48.6 | 0.58 | 19 | 244.85 | 57.72 | 8 | 17 | 59.12 | 30432.06 | 193.12 | 1738.22 | 54.54 | 41.9 | 5665.16 | 0.77 | 0.9 | 3.72 | 0.36 | 1 | 10
29 | 120 | CONCLUIDO | 5.2944 | 18.89 | 15.36 | 51.2 | 0.6 | 18 | 245.29 | 57.72 | 8.25 | 16 | 59.32 | 30486.64 | 191.51 | 1738.19 | 53.66 | 41.9 | 5231.26 | 0.78 | 0.9 | 3.71 | 0.33 | 1 | 10
30 | 120 | CONCLUIDO | 5.3108 | 18.83 | 15.35 | 54.16 | 0.62 | 17 | 245.73 | 57.72 | 8.5 | 13 | 59.51 | 30541.29 | 188.22 | 1738.35 | 53.25 | 41.9 | 5032.49 | 0.79 | 0.9 | 3.71 | 0.32 | 1 | 10
31 | 120 | CONCLUIDO | 5.3068 | 18.84 | 15.36 | 54.21 | 0.63 | 17 | 246.18 | 57.72 | 8.75 | 12 | 59.7 | 30596.01 | 187.5 | 1738.22 | 53.44 | 41.9 | 5126.42 | 0.78 | 0.9 | 3.72 | 0.33 | 1 | 10
32 | 120 | CONCLUIDO | 5.3263 | 18.77 | 15.34 | 57.51 | 0.65 | 16 | 246.62 | 57.72 | 9 | 5 | 59.9 | 30650.8 | 185.58 | 1738.24 | 52.42 | 41.9 | 4622.28 | 0.8 | 0.9 | 3.73 | 0.31 | 1 | 10
33 | 120 | CONCLUIDO | 5.3259 | 18.78 | 15.34 | 57.52 | 0.67 | 16 | 247.07 | 57.72 | 9.25 | 3 | 60.09 | 30705.66 | 184.53 | 1738.22 | 52.6 | 41.9 | 4712.8 | 0.8 | 0.9 | 3.73 | 0.31 | 1 | 10
34 | 120 | CONCLUIDO | 5.323 | 18.79 | 15.35 | 57.56 | 0.68 | 16 | 247.51 | 57.72 | 9.5 | 1 | 60.29 | 30760.6 | 184.9 | 1738.51 | 52.67 | 41.9 | 4745.66 | 0.8 | 0.9 | 3.73 | 0.32 | 1 | 10
35 | 120 | CONCLUIDO | 5.3228 | 18.79 | 15.35 | 57.56 | 0.7 | 16 | 247.96 | 57.72 | 9.75 | 0 | 60.48 | 30815.6 | 185.19 | 1738.51 | 52.65 | 41.9 | 4737.81 | 0.8 | 0.9 | 3.73 | 0.32 | 1 | 10