## Sheet1
| Volume de calda [L] | STATUS | Capacidade operacional [ha/h] | Tempo de missao [h] | Tempo util [h] | Tempo por voo [min] | Autonomia Projetada [h] | N° Voos | MTOW [kg] | Massa Estrutura [kg] | Combustível [kg] | Abastecimentos | Massa gerador | Potência gerador [W] | Combustível consumido [L] | Calda cons [L] | Distância percorrida [km] | Distância Pulverizando [km] | RTL ACUMULADO[m] | EOC [km/km] | EOC [h/h] | Tempo de manobra [h] | Tempo rtl_rtw [h] | V pulv [m/s] | V desloc [m/s]
0 | 125 | CONCLUIDO | 3.0188 | 33.13 | 19.7 | 5.23 | 0.07 | 226 | 242.64 | 58.47 | 1 | 224 | 58.17 | 30160.1 | 313.73 | 1739.97 | 188.44 | 41.9 | 71582.69 | 0.22 | 0.7 | 4.07 | 4.66 | 1 | 10
1 | 125 | CONCLUIDO | 3.4216 | 29.23 | 18.49 | 6.56 | 0.09 | 169 | 243.08 | 58.47 | 1.25 | 167 | 58.36 | 30214.33 | 293.02 | 1739.1 | 150.61 | 41.9 | 52953.66 | 0.28 | 0.75 | 3.97 | 3.45 | 1 | 10
2 | 125 | CONCLUIDO | 3.7162 | 26.91 | 17.78 | 7.9 | 0.11 | 135 | 243.52 | 58.47 | 1.5 | 133 | 58.55 | 30268.64 | 280.29 | 1738.87 | 128.48 | 41.9 | 42059.37 | 0.33 | 0.78 | 3.92 | 2.74 | 1 | 10
3 | 125 | CONCLUIDO | 3.9453 | 25.35 | 17.3 | 9.27 | 0.13 | 112 | 243.96 | 58.47 | 1.75 | 110 | 58.74 | 30323.01 | 271.35 | 1738.92 | 113.65 | 41.9 | 34759.81 | 0.37 | 0.8 | 3.88 | 2.27 | 1 | 10
4 | 125 | CONCLUIDO | 4.1236 | 24.25 | 16.96 | 10.6 | 0.15 | 96 | 244.41 | 58.47 | 2 | 94 | 58.93 | 30377.45 | 264.62 | 1738.58 | 103.61 | 41.9 | 29816.44 | 0.4 | 0.82 | 3.84 | 1.93 | 1 | 10
5 | 125 | CONCLUIDO | 4.2654 | 23.44 | 16.72 | 11.94 | 0.16 | 84 | 244.85 | 58.47 | 2.25 | 82 | 59.12 | 30431.96 | 259.46 | 1738.49 | 95.63 | 41.9 | 25885.3 | 0.44 | 0.83 | 3.83 | 1.69 | 1 | 10
6 | 125 | CONCLUIDO | 4.3913 | 22.77 | 16.52 | 13.4 | 0.18 | 74 | 245.29 | 58.47 | 2.5 | 72 | 59.32 | 30486.54 | 254.97 | 1738.43 | 89.51 | 41.9 | 22876.79 | 0.47 | 0.84 | 3.82 | 1.49 | 1 | 10
7 | 125 | CONCLUIDO | 4.4864 | 22.29 | 16.37 | 14.66 | 0.2 | 67 | 245.73 | 58.47 | 2.75 | 65 | 59.51 | 30541.19 | 251.26 | 1738.54 | 85.03 | 41.9 | 20673.53 | 0.49 | 0.85 | 3.8 | 1.34 | 1 | 10
8 | 125 | CONCLUIDO | 4.5848 | 21.81 | 16.22 | 16.22 | 0.22 | 60 | 246.18 | 58.47 | 3 | 58 | 59.7 | 30595.91 | 247.43 | 1738.42 | 80.35 | 41.9 | 18367.58 | 0.52 | 0.86 | 3.79 | 1.19 | 1 | 10
9 | 125 | CONCLUIDO | 4.656 | 21.48 | 16.12 | 17.59 | 0.23 | 55 | 246.62 | 58.47 | 3.25 | 53 | 59.9 | 30650.7 | 244.49 | 1738.49 | 77.39 | 41.9 | 16910.79 | 0.54 | 0.86 | 3.78 | 1.09 | 1 | 10
10 | 125 | CONCLUIDO | 4.7152 | 21.21 | 16.04 | 18.87 | 0.25 | 51 | 247.07 | 58.47 | 3.5 | 49 | 60.09 | 30705.56 | 241.86 | 1738.42 | 74.98 | 41.9 | 15726.1 | 0.56 | 0.86 | 3.77 | 1.01 | 1 | 10
11 | 125 | CONCLUIDO | 4.7773 | 20.93 | 15.96 | 20.37 | 0.27 | 47 | 247.51 | 58.47 | 3.75 | 45 | 60.29 | 30760.49 | 239.14 | 1738.58 | 72.07 | 41.9 | 14293.86 | 0.58 | 0.87 | 3.77 | 0.92 | 1 | 10
12 | 125 | CONCLUIDO | 4.825 | 20.73 | 15.89 | 21.67 | 0.29 | 44 | 247.96 | 58.47 | 4 | 42 | 60.48 | 30815.5 | 236.73 | 1738.16 | 70.39 | 41.9 | 13467.53 | 0.6 | 0.87 | 3.75 | 0.86 | 1 | 10
13 | 125 | CONCLUIDO | 4.8675 | 20.54 | 15.85 | 23.2 | 0.3 | 41 | 248.4 | 58.47 | 4.25 | 39 | 60.68 | 30870.57 | 234.46 | 1738.25 | 68.83 | 41.9 | 12700.88 | 0.61 | 0.88 | 3.76 | 0.82 | 1 | 10
14 | 125 | CONCLUIDO | 4.9213 | 20.32 | 15.77 | 24.9 | 0.32 | 38 | 248.85 | 58.47 | 4.5 | 36 | 60.88 | 30925.72 | 231.89 | 1738.26 | 66.13 | 41.9 | 11365.11 | 0.63 | 0.88 | 3.76 | 0.74 | 1 | 10
15 | 125 | CONCLUIDO | 4.9537 | 20.19 | 15.73 | 26.22 | 0.34 | 36 | 249.3 | 58.47 | 4.75 | 34 | 61.07 | 30980.93 | 229.93 | 1738.21 | 65.07 | 41.9 | 10849.32 | 0.64 | 0.88 | 3.75 | 0.7 | 1 | 10
16 | 125 | CONCLUIDO | 4.9893 | 20.04 | 15.68 | 27.67 | 0.36 | 34 | 249.75 | 58.47 | 5 | 32 | 61.27 | 31036.22 | 227.46 | 1738.28 | 63.58 | 41.9 | 10112.42 | 0.66 | 0.88 | 3.74 | 0.65 | 1 | 10
17 | 125 | CONCLUIDO | 5.0167 | 19.93 | 15.67 | 29.37 | 0.37 | 32 | 250.2 | 58.47 | 5.25 | 30 | 61.47 | 31091.59 | 225.69 | 1738.29 | 62.74 | 41.9 | 9703.52 | 0.67 | 0.89 | 3.75 | 0.64 | 1 | 10
18 | 125 | CONCLUIDO | 5.0364 | 19.86 | 15.63 | 30.26 | 0.39 | 31 | 250.64 | 58.47 | 5.5 | 29 | 61.67 | 31147.02 | 224.1 | 1738.21 | 62.06 | 41.9 | 9369.32 | 0.68 | 0.89 | 3.74 | 0.6 | 1 | 10
19 | 125 | CONCLUIDO | 5.0729 | 19.71 | 15.59 | 32.25 | 0.41 | 29 | 251.09 | 58.47 | 5.75 | 27 | 61.87 | 31202.53 | 221.92 | 1738.29 | 60.71 | 41.9 | 8704.73 | 0.69 | 0.89 | 3.73 | 0.56 | 1 | 10
20 | 125 | CONCLUIDO | 5.0878 | 19.66 | 15.58 | 33.38 | 0.42 | 28 | 251.55 | 58.47 | 6 | 26 | 62.07 | 31258.11 | 219.75 | 1738.3 | 60.27 | 41.9 | 8488.94 | 0.7 | 0.89 | 3.74 | 0.55 | 1 | 10
21 | 125 | CONCLUIDO | 5.1189 | 19.54 | 15.55 | 35.89 | 0.44 | 26 | 252 | 58.47 | 6.25 | 24 | 62.27 | 31313.77 | 217.49 | 1738.24 | 59.48 | 41.9 | 8100.32 | 0.7 | 0.89 | 3.74 | 0.52 | 1 | 10
22 | 125 | CONCLUIDO | 5.1393 | 19.46 | 15.52 | 37.25 | 0.46 | 25 | 252.45 | 58.47 | 6.5 | 23 | 62.47 | 31369.49 | 215.5 | 1738.23 | 58.74 | 41.9 | 7737.2 | 0.71 | 0.89 | 3.73 | 0.49 | 1 | 10
23 | 125 | CONCLUIDO | 5.1606 | 19.38 | 15.49 | 38.72 | 0.47 | 24 | 252.9 | 58.47 | 6.75 | 22 | 62.68 | 31425.3 | 213.64 | 1738.37 | 57.34 | 41.9 | 7043.86 | 0.73 | 0.9 | 3.73 | 0.46 | 1 | 10
24 | 125 | CONCLUIDO | 5.1762 | 19.32 | 15.48 | 40.37 | 0.49 | 23 | 253.35 | 58.47 | 7 | 21 | 62.88 | 31481.17 | 212.17 | 1738.18 | 57.34 | 41.9 | 7046.58 | 0.73 | 0.9 | 3.72 | 0.45 | 1 | 10
25 | 125 | CONCLUIDO | 5.1989 | 19.23 | 15.44 | 42.11 | 0.51 | 22 | 253.81 | 58.47 | 7.25 | 20 | 63.08 | 31537.13 | 210 | 1738.34 | 56.22 | 41.9 | 6491.07 | 0.75 | 0.9 | 3.72 | 0.41 | 1 | 10
26 | 125 | CONCLUIDO | 5.2122 | 19.19 | 15.44 | 44.11 | 0.52 | 21 | 254.26 | 58.47 | 7.5 | 19 | 63.29 | 31593.16 | 207.42 | 1738.23 | 56.09 | 41.9 | 6434.98 | 0.75 | 0.9 | 3.72 | 0.41 | 1 | 10
27 | 125 | CONCLUIDO | 5.2341 | 19.11 | 15.4 | 46.21 | 0.54 | 20 | 254.72 | 58.47 | 7.75 | 18 | 63.49 | 31649.26 | 205.8 | 1738.21 | 55 | 41.9 | 5891.56 | 0.76 | 0.9 | 3.72 | 0.37 | 1 | 10
28 | 125 | CONCLUIDO | 5.234 | 19.11 | 15.4 | 46.21 | 0.56 | 20 | 255.17 | 58.47 | 8 | 18 | 63.7 | 31705.44 | 203.47 | 1738.25 | 54.9 | 41.9 | 5840.63 | 0.76 | 0.9 | 3.72 | 0.37 | 1 | 10
29 | 125 | CONCLUIDO | 5.2483 | 19.05 | 15.4 | 48.63 | 0.57 | 19 | 255.63 | 58.47 | 8.25 | 17 | 63.91 | 31761.69 | 201.13 | 1738.23 | 54.66 | 41.9 | 5726.81 | 0.77 | 0.9 | 3.73 | 0.37 | 1 | 10
30 | 125 | CONCLUIDO | 5.2699 | 18.98 | 15.37 | 51.23 | 0.59 | 18 | 256.09 | 58.47 | 8.5 | 16 | 64.11 | 31818.02 | 199.67 | 1738.18 | 53.82 | 41.9 | 5311.86 | 0.78 | 0.9 | 3.72 | 0.34 | 1 | 10
31 | 125 | CONCLUIDO | 5.2898 | 18.9 | 15.34 | 54.16 | 0.61 | 17 | 256.54 | 58.47 | 8.75 | 15 | 64.32 | 31874.43 | 195.38 | 1738.18 | 53.12 | 41.9 | 4966.69 | 0.79 | 0.9 | 3.72 | 0.32 | 1 | 10
32 | 125 | CONCLUIDO | 5.2848 | 18.92 | 15.36 | 54.22 | 0.62 | 17 | 257 | 58.47 | 9 | 14 | 64.53 | 31931.04 | 195.82 | 1738.25 | 53.59 | 41.9 | 5203.08 | 0.78 | 0.9 | 3.72 | 0.33 | 1 | 10
33 | 125 | CONCLUIDO | 5.3105 | 18.83 | 15.32 | 57.44 | 0.64 | 16 | 257.46 | 58.47 | 9.25 | 14 | 64.74 | 31987.61 | 192.3 | 1738.23 | 52.34 | 41.9 | 4581.59 | 0.8 | 0.91 | 3.71 | 0.29 | 1 | 10
34 | 125 | CONCLUIDO | 5.3026 | 18.86 | 15.35 | 57.55 | 0.66 | 16 | 257.92 | 58.47 | 9.5 | 8 | 64.95 | 32044.25 | 192.53 | 1738.23 | 52.96 | 41.9 | 4892.32 | 0.79 | 0.9 | 3.72 | 0.32 | 1 | 10
35 | 125 | CONCLUIDO | 5.3009 | 18.86 | 15.35 | 57.57 | 0.67 | 16 | 258.38 | 58.47 | 9.75 | 5 | 65.16 | 32100.97 | 191.39 | 1738.24 | 53.05 | 41.9 | 4938.55 | 0.79 | 0.9 | 3.73 | 0.32 | 1 | 10
36 | 125 | CONCLUIDO | 5.3006 | 18.87 | 15.35 | 57.58 | 0.69 | 16 | 258.84 | 58.47 | 10 | 2 | 65.37 | 32157.77 | 190.25 | 1738.27 | 52.97 | 41.9 | 4896.32 | 0.79 | 0.9 | 3.73 | 0.32 | 1 | 10
37 | 125 | CONCLUIDO | 5.3177 | 18.81 | 15.34 | 61.36 | 0.7 | 15 | 259.3 | 58.47 | 10.25 | 2 | 65.58 | 32214.64 | 189.86 | 1738.22 | 52.57 | 41.9 | 4700.81 | 0.8 | 0.9 | 3.73 | 0.31 | 1 | 10
38 | 125 | CONCLUIDO | 5.3166 | 18.81 | 15.34 | 61.38 | 0.72 | 15 | 259.76 | 58.47 | 10.5 | 0 | 65.79 | 32271.6 | 189.91 | 1738.27 | 52.5 | 41.9 | 4665.45 | 0.8 | 0.9 | 3.73 | 0.31 | 1 | 10