## Sheet1
| Volume de calda [L] | STATUS | Capacidade operacional [ha/h] | Tempo de missao [h] | Tempo util [h] | Tempo por voo [min] | Autonomia Projetada [h] | N° Voos | MTOW [kg] | Massa Estrutura [kg] | Combustível [kg] | Abastecimentos | Massa gerador | Potência gerador [W] | Combustível consumido [L] | Calda cons [L] | Distância percorrida [km] | Distância Pulverizando [km] | RTL ACUMULADO[m] | EOC [km/km] | EOC [h/h] | Tempo de manobra [h] | Tempo rtl_rtw [h] | V pulv [m/s] | V desloc [m/s]
0 | 30 | CONCLUIDO | 6.9411 | 14.41 | 11.61 | 11.42 | 0.24 | 61 | 71.52 | 32.27 | 1 | 59 | 8.25 | 9054.6 | 83.49 | 198.04 | 65.41 | 25.4 | 18896.48 | 0.39 | 0.8 | 3.04 | 1.22 | 1 | 10
1 | 30 | CONCLUIDO | 7.176 | 13.94 | 11.34 | 14.18 | 0.3 | 48 | 71.81 | 32.27 | 1.25 | 46 | 8.29 | 9090.98 | 81.1 | 197.83 | 56.64 | 25.4 | 14577.86 | 0.45 | 0.82 | 3.03 | 0.95 | 1 | 10
2 | 30 | CONCLUIDO | 7.3478 | 13.61 | 11.16 | 17.17 | 0.36 | 39 | 72.11 | 32.27 | 1.5 | 37 | 8.34 | 9127.38 | 79.36 | 197.81 | 51.28 | 25.4 | 11941.14 | 0.5 | 0.83 | 3 | 0.77 | 1 | 10
3 | 30 | CONCLUIDO | 7.4687 | 13.39 | 11.03 | 20.06 | 0.42 | 33 | 72.4 | 32.27 | 1.75 | 31 | 8.38 | 9163.8 | 77.94 | 197.81 | 47.23 | 25.4 | 9945.83 | 0.54 | 0.84 | 3 | 0.64 | 1 | 10
4 | 30 | CONCLUIDO | 7.5426 | 13.26 | 10.96 | 22.68 | 0.48 | 29 | 72.7 | 32.27 | 2 | 27 | 8.43 | 9200.25 | 77.05 | 197.83 | 45.37 | 25.4 | 9034.94 | 0.56 | 0.85 | 2.98 | 0.57 | 1 | 10
5 | 30 | CONCLUIDO | 7.612 | 13.14 | 10.89 | 25.13 | 0.54 | 26 | 73 | 32.27 | 2.25 | 24 | 8.48 | 9236.71 | 75.92 | 197.81 | 42.99 | 25.4 | 7860.16 | 0.59 | 0.85 | 2.98 | 0.5 | 1 | 10
6 | 30 | CONCLUIDO | 7.6705 | 13.04 | 10.84 | 28.27 | 0.6 | 23 | 73.29 | 32.27 | 2.5 | 21 | 8.52 | 9273.2 | 75.15 | 197.83 | 41.24 | 25.4 | 7003.47 | 0.62 | 0.86 | 2.98 | 0.44 | 1 | 10
7 | 30 | CONCLUIDO | 7.717 | 12.96 | 10.79 | 30.82 | 0.65 | 21 | 73.59 | 32.27 | 2.75 | 19 | 8.57 | 9309.7 | 74.35 | 197.86 | 39.67 | 25.4 | 6228.15 | 0.64 | 0.86 | 2.97 | 0.4 | 1 | 10
8 | 30 | CONCLUIDO | 7.7541 | 12.9 | 10.76 | 33.97 | 0.71 | 19 | 73.88 | 32.27 | 3 | 17 | 8.61 | 9346.23 | 73.83 | 197.77 | 38.81 | 25.4 | 5804.96 | 0.65 | 0.87 | 2.97 | 0.37 | 1 | 10
9 | 30 | CONCLUIDO | 7.8078 | 12.81 | 10.7 | 37.76 | 0.77 | 17 | 74.18 | 32.27 | 3.25 | 15 | 8.66 | 9382.78 | 72.48 | 197.78 | 36.94 | 25.4 | 4880.07 | 0.69 | 0.87 | 2.97 | 0.31 | 1 | 10
10 | 30 | CONCLUIDO | 7.8297 | 12.77 | 10.68 | 40.05 | 0.82 | 16 | 74.48 | 32.27 | 3.5 | 14 | 8.71 | 9419.35 | 72.1 | 197.77 | 36.41 | 25.4 | 4623.27 | 0.7 | 0.87 | 2.96 | 0.29 | 1 | 10
11 | 30 | CONCLUIDO | 7.8418 | 12.75 | 10.68 | 42.7 | 0.88 | 15 | 74.77 | 32.27 | 3.75 | 13 | 8.75 | 9455.94 | 71.79 | 197.77 | 36.2 | 25.4 | 4521.55 | 0.7 | 0.87 | 2.96 | 0.28 | 1 | 10
12 | 30 | CONCLUIDO | 7.868 | 12.71 | 10.65 | 45.63 | 0.93 | 14 | 75.07 | 32.27 | 4 | 12 | 8.8 | 9492.55 | 71.09 | 197.75 | 35.28 | 25.4 | 4067.12 | 0.72 | 0.87 | 2.96 | 0.26 | 1 | 10
13 | 30 | CONCLUIDO | 7.8885 | 12.68 | 10.63 | 49.06 | 0.99 | 13 | 75.37 | 32.27 | 4.25 | 11 | 8.85 | 9529.18 | 70.54 | 197.75 | 34.82 | 25.4 | 3839.77 | 0.73 | 0.88 | 2.96 | 0.24 | 1 | 10
14 | 30 | CONCLUIDO | 7.8901 | 12.67 | 10.63 | 49.05 | 1.04 | 13 | 75.66 | 32.27 | 4.5 | 11 | 8.89 | 9565.83 | 69.72 | 197.76 | 34.83 | 25.4 | 3845.75 | 0.73 | 0.88 | 2.96 | 0.24 | 1 | 10
15 | 30 | CONCLUIDO | 7.9058 | 12.65 | 10.62 | 53.09 | 1.09 | 12 | 75.96 | 32.27 | 4.75 | 10 | 8.94 | 9602.5 | 69.24 | 197.78 | 34.26 | 25.4 | 3563.87 | 0.74 | 0.88 | 2.96 | 0.23 | 1 | 10
16 | 30 | CONCLUIDO | 7.9369 | 12.6 | 10.58 | 57.73 | 1.15 | 11 | 76.26 | 32.27 | 5 | 9 | 8.99 | 9639.2 | 68.24 | 197.75 | 33.37 | 25.4 | 3125.31 | 0.76 | 0.88 | 2.96 | 0.19 | 1 | 10
17 | 30 | CONCLUIDO | 7.9321 | 12.61 | 10.59 | 57.77 | 1.2 | 11 | 76.56 | 32.27 | 5.25 | 9 | 9.04 | 9675.91 | 68.08 | 197.75 | 33.52 | 25.4 | 3201.8 | 0.76 | 0.88 | 2.96 | 0.2 | 1 | 10
18 | 30 | CONCLUIDO | 7.9613 | 12.56 | 10.56 | 63.37 | 1.25 | 10 | 76.85 | 32.27 | 5.5 | 8 | 9.08 | 9712.65 | 67.48 | 197.77 | 32.71 | 25.4 | 2799.61 | 0.78 | 0.88 | 2.95 | 0.17 | 1 | 10
19 | 30 | CONCLUIDO | 7.956 | 12.57 | 10.57 | 63.42 | 1.3 | 10 | 77.15 | 32.27 | 5.75 | 8 | 9.13 | 9749.41 | 66.79 | 197.77 | 32.96 | 25.4 | 2924.99 | 0.77 | 0.88 | 2.95 | 0.18 | 1 | 10
20 | 30 | CONCLUIDO | 7.9724 | 12.54 | 10.56 | 70.4 | 1.36 | 9 | 77.45 | 32.27 | 6 | 7 | 9.18 | 9786.19 | 65.97 | 197.77 | 32.69 | 25.4 | 2794.87 | 0.78 | 0.88 | 2.95 | 0.17 | 1 | 10
21 | 30 | CONCLUIDO | 7.9817 | 12.53 | 10.54 | 70.3 | 1.41 | 9 | 77.75 | 32.27 | 6.25 | 7 | 9.23 | 9822.99 | 65.55 | 197.78 | 32.22 | 25.4 | 2561.67 | 0.79 | 0.88 | 2.95 | 0.15 | 1 | 10
22 | 30 | CONCLUIDO | 7.9807 | 12.53 | 10.55 | 70.31 | 1.46 | 9 | 78.05 | 32.27 | 6.5 | 7 | 9.28 | 9859.81 | 64.85 | 197.76 | 32.25 | 25.4 | 2574.5 | 0.79 | 0.88 | 2.95 | 0.16 | 1 | 10
23 | 30 | CONCLUIDO | 8.0039 | 12.49 | 10.53 | 78.94 | 1.51 | 8 | 78.35 | 32.27 | 6.75 | 2 | 9.33 | 9896.65 | 64.31 | 197.78 | 31.34 | 25.4 | 2125.73 | 0.81 | 0.88 | 2.96 | 0.14 | 1 | 10
24 | 30 | CONCLUIDO | 8.0009 | 12.5 | 10.53 | 78.98 | 1.56 | 8 | 78.65 | 32.27 | 7 | 2 | 9.38 | 9933.52 | 64.41 | 197.78 | 31.48 | 25.4 | 2197.87 | 0.81 | 0.88 | 2.96 | 0.14 | 1 | 10
25 | 30 | CONCLUIDO | 7.9984 | 12.5 | 10.53 | 79.01 | 1.61 | 8 | 78.94 | 32.27 | 7.25 | 1 | 9.42 | 9970.41 | 64.56 | 197.82 | 31.53 | 25.4 | 2223.25 | 0.81 | 0.88 | 2.96 | 0.14 | 1 | 10
26 | 30 | CONCLUIDO | 7.9979 | 12.5 | 10.54 | 79.01 | 1.66 | 8 | 79.24 | 32.27 | 7.5 | 0 | 9.47 | 10007.31 | 64.74 | 197.82 | 31.54 | 25.4 | 2227.1 | 0.81 | 0.88 | 2.96 | 0.14 | 1 | 10