## Sheet1
| Volume de calda [L] | STATUS | Capacidade operacional [ha/h] | Tempo de missao [h] | Tempo util [h] | Tempo por voo [min] | Autonomia Projetada [h] | N° Voos | MTOW [kg] | Massa Estrutura [kg] | Combustível [kg] | Abastecimentos | Massa gerador | Potência gerador [W] | Combustível consumido [L] | Calda cons [L] | Distância percorrida [km] | Distância Pulverizando [km] | RTL ACUMULADO[m] | EOC [km/km] | EOC [h/h] | Tempo de manobra [h] | Tempo rtl_rtw [h] | V pulv [m/s] | V desloc [m/s]
0 | 40 | CONCLUIDO | 6.5941 | 15.16 | 11.85 | 9.74 | 0.2 | 73 | 89.87 | 37.55 | 1 | 71 | 11.32 | 11317.98 | 100.2 | 197.87 | 72.38 | 25.4 | 22321.51 | 0.35 | 0.79 | 3.06 | 1.45 | 1 | 10
1 | 40 | CONCLUIDO | 6.8793 | 14.54 | 11.52 | 12.13 | 0.24 | 57 | 90.18 | 37.55 | 1.25 | 55 | 11.37 | 11355.7 | 97.08 | 197.88 | 62.6 | 25.4 | 17509.13 | 0.41 | 0.81 | 3.02 | 1.13 | 1 | 10
2 | 40 | CONCLUIDO | 7.0699 | 14.14 | 11.32 | 14.45 | 0.29 | 47 | 90.48 | 37.55 | 1.5 | 45 | 11.43 | 11393.43 | 95.06 | 197.89 | 56.21 | 25.4 | 14365.47 | 0.45 | 0.82 | 3.01 | 0.92 | 1 | 10
3 | 40 | CONCLUIDO | 7.2159 | 13.86 | 11.16 | 16.74 | 0.34 | 40 | 90.79 | 37.55 | 1.75 | 38 | 11.49 | 11431.19 | 93.39 | 197.79 | 51.62 | 25.4 | 12104.62 | 0.49 | 0.83 | 3 | 0.77 | 1 | 10
4 | 40 | CONCLUIDO | 7.3377 | 13.63 | 11.05 | 19.49 | 0.39 | 34 | 91.1 | 37.55 | 2 | 32 | 11.54 | 11468.97 | 92.1 | 197.82 | 47.58 | 25.4 | 10118.39 | 0.53 | 0.84 | 3 | 0.65 | 1 | 10
5 | 40 | CONCLUIDO | 7.4222 | 13.47 | 10.97 | 21.93 | 0.43 | 30 | 91.4 | 37.55 | 2.25 | 28 | 11.6 | 11506.78 | 91.09 | 197.83 | 45.32 | 25.4 | 9007.14 | 0.56 | 0.85 | 2.98 | 0.57 | 1 | 10
6 | 40 | CONCLUIDO | 7.4813 | 13.37 | 10.92 | 24.26 | 0.48 | 27 | 91.71 | 37.55 | 2.5 | 25 | 11.66 | 11544.61 | 90.34 | 197.81 | 43.72 | 25.4 | 8221.07 | 0.58 | 0.85 | 2.98 | 0.53 | 1 | 10
7 | 40 | CONCLUIDO | 7.5279 | 13.28 | 10.87 | 26.09 | 0.52 | 25 | 92.02 | 37.55 | 2.75 | 23 | 11.71 | 11582.46 | 89.61 | 197.78 | 42.49 | 25.4 | 7617.38 | 0.6 | 0.86 | 2.97 | 0.48 | 1 | 10
8 | 40 | CONCLUIDO | 7.5786 | 13.2 | 10.82 | 28.23 | 0.57 | 23 | 92.32 | 37.55 | 3 | 21 | 11.77 | 11620.34 | 88.79 | 197.81 | 40.94 | 25.4 | 6851.67 | 0.62 | 0.86 | 2.97 | 0.43 | 1 | 10
9 | 40 | CONCLUIDO | 7.6195 | 13.12 | 10.79 | 30.82 | 0.62 | 21 | 92.63 | 37.55 | 3.25 | 19 | 11.83 | 11658.24 | 88.14 | 197.81 | 39.75 | 25.4 | 6266.85 | 0.64 | 0.86 | 2.97 | 0.4 | 1 | 10
10 | 40 | CONCLUIDO | 7.6685 | 13.04 | 10.74 | 33.92 | 0.66 | 19 | 92.94 | 37.55 | 3.5 | 17 | 11.88 | 11696.16 | 87.45 | 197.8 | 38.4 | 25.4 | 5599.24 | 0.66 | 0.87 | 2.97 | 0.35 | 1 | 10
11 | 40 | CONCLUIDO | 7.6874 | 13.01 | 10.73 | 35.76 | 0.71 | 18 | 93.24 | 37.55 | 3.75 | 16 | 11.94 | 11734.1 | 87.08 | 197.81 | 37.88 | 25.4 | 5346.59 | 0.67 | 0.87 | 2.97 | 0.34 | 1 | 10
12 | 40 | CONCLUIDO | 7.6976 | 12.99 | 10.73 | 37.87 | 0.75 | 17 | 93.55 | 37.55 | 4 | 15 | 12 | 11772.07 | 86.58 | 197.76 | 37.92 | 25.4 | 5372.53 | 0.67 | 0.87 | 2.97 | 0.34 | 1 | 10
13 | 40 | CONCLUIDO | 7.7313 | 12.93 | 10.69 | 40.1 | 0.8 | 16 | 93.86 | 37.55 | 4.25 | 14 | 12.06 | 11810.06 | 86.06 | 197.79 | 36.74 | 25.4 | 4784.43 | 0.69 | 0.87 | 2.97 | 0.3 | 1 | 10
14 | 40 | CONCLUIDO | 7.7544 | 12.9 | 10.67 | 42.69 | 0.84 | 15 | 94.17 | 37.55 | 4.5 | 13 | 12.12 | 11848.08 | 85.49 | 197.79 | 36.06 | 25.4 | 4452.39 | 0.7 | 0.87 | 2.96 | 0.28 | 1 | 10
15 | 40 | CONCLUIDO | 7.7816 | 12.85 | 10.65 | 45.63 | 0.88 | 14 | 94.48 | 37.55 | 4.75 | 12 | 12.17 | 11886.12 | 84.98 | 197.77 | 35.28 | 25.4 | 4066.6 | 0.72 | 0.87 | 2.96 | 0.26 | 1 | 10
16 | 40 | CONCLUIDO | 7.7724 | 12.87 | 10.66 | 45.69 | 0.93 | 14 | 94.79 | 37.55 | 5 | 12 | 12.23 | 11924.18 | 84.5 | 197.76 | 35.9 | 25.4 | 4374.97 | 0.71 | 0.87 | 2.96 | 0.27 | 1 | 10
17 | 40 | CONCLUIDO | 7.81 | 12.8 | 10.62 | 49.01 | 0.97 | 13 | 95.09 | 37.55 | 5.25 | 11 | 12.29 | 11962.27 | 84.11 | 197.83 | 34.54 | 25.4 | 3700.32 | 0.74 | 0.88 | 2.96 | 0.23 | 1 | 10
18 | 40 | CONCLUIDO | 7.8288 | 12.77 | 10.61 | 53.03 | 1.01 | 12 | 95.4 | 37.55 | 5.5 | 10 | 12.35 | 12000.38 | 83.49 | 197.78 | 34.15 | 25.4 | 3509.99 | 0.74 | 0.88 | 2.96 | 0.22 | 1 | 10
19 | 40 | CONCLUIDO | 7.8281 | 12.77 | 10.61 | 53.04 | 1.06 | 12 | 95.71 | 37.55 | 5.75 | 10 | 12.41 | 12038.51 | 83 | 197.77 | 34.13 | 25.4 | 3503.33 | 0.74 | 0.88 | 2.96 | 0.22 | 1 | 10
20 | 40 | CONCLUIDO | 7.8527 | 12.73 | 10.59 | 57.75 | 1.1 | 11 | 96.02 | 37.55 | 6 | 9 | 12.47 | 12076.67 | 82.36 | 197.76 | 33.38 | 25.4 | 3131.28 | 0.76 | 0.88 | 2.96 | 0.2 | 1 | 10
21 | 40 | CONCLUIDO | 7.8503 | 12.74 | 10.59 | 57.77 | 1.14 | 11 | 96.33 | 37.55 | 6.25 | 9 | 12.53 | 12114.85 | 82.29 | 197.77 | 33.63 | 25.4 | 3255.62 | 0.76 | 0.88 | 2.96 | 0.2 | 1 | 10
22 | 40 | CONCLUIDO | 7.8785 | 12.69 | 10.56 | 63.38 | 1.18 | 10 | 96.64 | 37.55 | 6.5 | 8 | 12.59 | 12153.06 | 81.53 | 197.78 | 32.77 | 25.4 | 2830.66 | 0.78 | 0.88 | 2.95 | 0.17 | 1 | 10
23 | 40 | CONCLUIDO | 7.8811 | 12.69 | 10.56 | 63.36 | 1.22 | 10 | 96.95 | 37.55 | 6.75 | 8 | 12.65 | 12191.28 | 81.36 | 197.8 | 32.63 | 25.4 | 2759.42 | 0.78 | 0.88 | 2.95 | 0.17 | 1 | 10
24 | 40 | CONCLUIDO | 7.8806 | 12.69 | 10.56 | 63.36 | 1.27 | 10 | 97.26 | 37.55 | 7 | 8 | 12.71 | 12229.54 | 80.82 | 197.76 | 32.77 | 25.4 | 2830.64 | 0.78 | 0.88 | 2.95 | 0.17 | 1 | 10
25 | 40 | CONCLUIDO | 7.8951 | 12.67 | 10.56 | 70.37 | 1.31 | 9 | 97.57 | 37.55 | 7.25 | 7 | 12.77 | 12267.81 | 80.06 | 197.76 | 32.54 | 25.4 | 2721.86 | 0.78 | 0.88 | 2.95 | 0.17 | 1 | 10
26 | 40 | CONCLUIDO | 7.8968 | 12.66 | 10.55 | 70.36 | 1.35 | 9 | 97.88 | 37.55 | 7.5 | 7 | 12.83 | 12306.12 | 80.02 | 197.77 | 32.4 | 25.4 | 2649.55 | 0.78 | 0.88 | 2.96 | 0.16 | 1 | 10
27 | 40 | CONCLUIDO | 7.8992 | 12.66 | 10.55 | 70.33 | 1.39 | 9 | 98.19 | 37.55 | 7.75 | 7 | 12.89 | 12344.44 | 79.46 | 197.76 | 32.42 | 25.4 | 2662.91 | 0.78 | 0.88 | 2.95 | 0.16 | 1 | 10
28 | 40 | CONCLUIDO | 7.8999 | 12.66 | 10.55 | 70.32 | 1.43 | 9 | 98.5 | 37.55 | 8 | 7 | 12.95 | 12382.79 | 78.88 | 197.79 | 32.19 | 25.4 | 2544.42 | 0.79 | 0.88 | 2.96 | 0.16 | 1 | 10
29 | 40 | CONCLUIDO | 7.932 | 12.61 | 10.52 | 78.87 | 1.47 | 8 | 98.82 | 37.55 | 8.25 | 6 | 13.01 | 12421.16 | 78.48 | 197.75 | 31.34 | 25.4 | 2124.63 | 0.81 | 0.88 | 2.95 | 0.13 | 1 | 10
30 | 40 | CONCLUIDO | 7.9232 | 12.62 | 10.53 | 78.97 | 1.51 | 8 | 99.13 | 37.55 | 8.5 | 6 | 13.07 | 12459.56 | 78.33 | 197.77 | 31.62 | 25.4 | 2264.16 | 0.8 | 0.88 | 2.95 | 0.14 | 1 | 10
31 | 40 | CONCLUIDO | 7.925 | 12.62 | 10.53 | 78.95 | 1.55 | 8 | 99.44 | 37.55 | 8.75 | 6 | 13.14 | 12497.98 | 77.83 | 197.76 | 31.62 | 25.4 | 2264.16 | 0.8 | 0.88 | 2.95 | 0.14 | 1 | 10
32 | 40 | CONCLUIDO | 7.9245 | 12.62 | 10.53 | 78.96 | 1.59 | 8 | 99.75 | 37.55 | 9 | 6 | 13.2 | 12536.43 | 76.88 | 197.77 | 31.63 | 25.4 | 2271.47 | 0.8 | 0.88 | 2.95 | 0.14 | 1 | 10
33 | 40 | CONCLUIDO | 7.9528 | 12.57 | 10.5 | 90.02 | 1.63 | 7 | 100.06 | 37.55 | 9.25 | 5 | 13.26 | 12574.9 | 76.81 | 197.78 | 30.87 | 25.4 | 1894.09 | 0.82 | 0.89 | 2.95 | 0.11 | 1 | 10
34 | 40 | CONCLUIDO | 7.9516 | 12.58 | 10.5 | 90.03 | 1.67 | 7 | 100.37 | 37.55 | 9.5 | 5 | 13.32 | 12613.39 | 76.69 | 197.75 | 30.93 | 25.4 | 1924.8 | 0.82 | 0.89 | 2.95 | 0.11 | 1 | 10
35 | 40 | CONCLUIDO | 7.9461 | 12.58 | 10.51 | 90.11 | 1.7 | 7 | 100.69 | 37.55 | 9.75 | 5 | 13.38 | 12651.91 | 76.4 | 197.75 | 31.2 | 25.4 | 2060.42 | 0.81 | 0.89 | 2.95 | 0.12 | 1 | 10
36 | 40 | CONCLUIDO | 7.9444 | 12.59 | 10.52 | 90.13 | 1.74 | 7 | 101 | 37.55 | 10 | 5 | 13.45 | 12690.46 | 75.64 | 197.76 | 31.22 | 25.4 | 2071.08 | 0.81 | 0.88 | 2.95 | 0.12 | 1 | 10
37 | 40 | CONCLUIDO | 7.9449 | 12.59 | 10.51 | 90.12 | 1.78 | 7 | 101.31 | 37.55 | 10.25 | 4 | 13.51 | 12729.03 | 75.08 | 197.8 | 31.21 | 25.4 | 2063.57 | 0.81 | 0.88 | 2.95 | 0.12 | 1 | 10
38 | 40 | CONCLUIDO | 7.9475 | 12.58 | 10.51 | 90.09 | 1.82 | 7 | 101.62 | 37.55 | 10.5 | 2 | 13.57 | 12767.62 | 74.59 | 197.79 | 31.07 | 25.4 | 1996.2 | 0.82 | 0.89 | 2.95 | 0.12 | 1 | 10
39 | 40 | CONCLUIDO | 7.9456 | 12.59 | 10.51 | 90.11 | 1.86 | 7 | 101.94 | 37.55 | 10.75 | 2 | 13.64 | 12806.24 | 74.47 | 197.79 | 31.09 | 25.4 | 2005.34 | 0.82 | 0.89 | 2.95 | 0.12 | 1 | 10
40 | 40 | CONCLUIDO | 7.9442 | 12.59 | 10.52 | 90.13 | 1.89 | 7 | 102.25 | 37.55 | 11 | 1 | 13.7 | 12844.88 | 74.41 | 197.87 | 31.09 | 25.4 | 2006.77 | 0.82 | 0.88 | 2.96 | 0.12 | 1 | 10
41 | 40 | CONCLUIDO | 7.9694 | 12.55 | 10.49 | 104.95 | 1.93 | 6 | 102.56 | 37.55 | 11.25 | 0 | 13.76 | 12883.55 | 74.26 | 197.87 | 30.46 | 25.4 | 1693.81 | 0.83 | 0.89 | 2.95 | 0.1 | 1 | 10