## Sheet1
| Volume de calda [L] | STATUS | Capacidade operacional [ha/h] | Tempo de missao [h] | Tempo util [h] | Tempo por voo [min] | Autonomia Projetada [h] | N° Voos | MTOW [kg] | Massa Estrutura [kg] | Combustível [kg] | Abastecimentos | Massa gerador | Potência gerador [W] | Combustível consumido [L] | Calda cons [L] | Distância percorrida [km] | Distância Pulverizando [km] | RTL ACUMULADO[m] | EOC [km/km] | EOC [h/h] | Tempo de manobra [h] | Tempo rtl_rtw [h] | V pulv [m/s] | V desloc [m/s]
0 | 15 | CONCLUIDO | 7.5041 | 13.33 | 11.21 | 17.69 | 0.43 | 38 | 39.78 | 19.54 | 1 | 36 | 4.24 | 5140 | 50.62 | 199.82 | 50.65 | 25.38 | 11664.7 | 0.5 | 0.84 | 3.09 | 0.75 | 1 | 10
1 | 15 | CONCLUIDO | 7.6749 | 13.03 | 11.01 | 22.78 | 0.53 | 29 | 40.06 | 19.54 | 1.25 | 27 | 4.26 | 5174.29 | 48.75 | 199.77 | 44.75 | 25.38 | 8757.59 | 0.57 | 0.85 | 3.06 | 0.56 | 1 | 10
2 | 15 | CONCLUIDO | 7.759 | 12.89 | 10.92 | 27.31 | 0.64 | 24 | 40.34 | 19.54 | 1.5 | 22 | 4.29 | 5208.6 | 47.57 | 199.72 | 42.13 | 25.38 | 7473.09 | 0.6 | 0.86 | 3.06 | 0.47 | 1 | 10
3 | 15 | CONCLUIDO | 7.8452 | 12.75 | 10.83 | 32.48 | 0.74 | 20 | 40.61 | 19.54 | 1.75 | 18 | 4.32 | 5242.92 | 46.04 | 199.72 | 38.86 | 25.38 | 5858.83 | 0.65 | 0.87 | 3.06 | 0.38 | 1 | 10
4 | 15 | CONCLUIDO | 7.8942 | 12.67 | 10.78 | 38.05 | 0.84 | 17 | 40.89 | 19.54 | 2 | 15 | 4.35 | 5277.26 | 44.45 | 199.7 | 37.57 | 25.38 | 5229.49 | 0.68 | 0.87 | 3.05 | 0.33 | 1 | 10
5 | 15 | CONCLUIDO | 7.9034 | 12.65 | 10.78 | 40.41 | 0.94 | 16 | 41.17 | 19.54 | 2.25 | 8 | 4.38 | 5311.62 | 43.63 | 199.8 | 37.34 | 25.38 | 5117.16 | 0.68 | 0.87 | 3.05 | 0.32 | 1 | 10
6 | 15 | CONCLUIDO | 7.9309 | 12.61 | 10.74 | 42.97 | 1.03 | 15 | 41.45 | 19.54 | 2.5 | 0 | 4.41 | 5345.99 | 43.49 | 199.75 | 35.9 | 25.38 | 4400.78 | 0.71 | 0.87 | 3.06 | 0.29 | 1 | 10