## Sheet1
| Volume de calda [L] | STATUS | Capacidade operacional [ha/h] | Tempo de missao [h] | Tempo util [h] | Tempo por voo [min] | Autonomia Projetada [h] | N° Voos | MTOW [kg] | Massa Estrutura [kg] | Combustível [kg] | Abastecimentos | Massa gerador | Potência gerador [W] | Combustível consumido [L] | Calda cons [L] | Distância percorrida [km] | Distância Pulverizando [km] | RTL ACUMULADO[m] | EOC [km/km] | EOC [h/h] | Tempo de manobra [h] | Tempo rtl_rtw [h] | V pulv [m/s] | V desloc [m/s]
0 | 65 | CONCLUIDO | 5.755 | 17.38 | 12.47 | 7.48 | 0.13 | 100 | 133.21 | 46.47 | 1 | 98 | 20.75 | 16663.42 | 137.66 | 199.96 | 90.27 | 25.38 | 31161.68 | 0.28 | 0.75 | 3.18 | 2.02 | 1 | 10
1 | 65 | CONCLUIDO | 6.1455 | 16.27 | 12 | 9.35 | 0.17 | 77 | 133.55 | 46.47 | 1.25 | 75 | 20.83 | 16704.7 | 132.18 | 199.86 | 75.19 | 25.38 | 23738.31 | 0.34 | 0.78 | 3.15 | 1.54 | 1 | 10
2 | 65 | CONCLUIDO | 6.4049 | 15.61 | 11.72 | 11.16 | 0.2 | 63 | 133.88 | 46.47 | 1.5 | 61 | 20.91 | 16746.01 | 128.94 | 199.79 | 66.46 | 25.38 | 19441.97 | 0.38 | 0.8 | 3.13 | 1.26 | 1 | 10
3 | 65 | CONCLUIDO | 6.6081 | 15.13 | 11.51 | 13.03 | 0.23 | 53 | 134.22 | 46.47 | 1.75 | 51 | 21 | 16787.35 | 126.47 | 199.75 | 60.18 | 25.38 | 16353.25 | 0.42 | 0.82 | 3.11 | 1.06 | 1 | 10
4 | 65 | CONCLUIDO | 6.7635 | 14.79 | 11.35 | 14.81 | 0.26 | 46 | 134.55 | 46.47 | 2 | 44 | 21.09 | 16828.84 | 124.48 | 199.8 | 55.52 | 25.38 | 14057.49 | 0.46 | 0.83 | 3.09 | 0.9 | 1 | 10
5 | 65 | CONCLUIDO | 6.8725 | 14.55 | 11.25 | 16.47 | 0.29 | 41 | 134.89 | 46.47 | 2.25 | 39 | 21.17 | 16870.25 | 123.23 | 199.77 | 52.23 | 25.38 | 12438.56 | 0.49 | 0.83 | 3.09 | 0.8 | 1 | 10
6 | 65 | CONCLUIDO | 6.9884 | 14.31 | 11.15 | 18.58 | 0.33 | 36 | 135.22 | 46.47 | 2.5 | 34 | 21.26 | 16911.68 | 121.87 | 199.7 | 49.28 | 25.38 | 10986.86 | 0.52 | 0.84 | 3.07 | 0.7 | 1 | 10
7 | 65 | CONCLUIDO | 7.0543 | 14.18 | 11.1 | 20.18 | 0.36 | 33 | 135.56 | 46.47 | 2.75 | 31 | 21.34 | 16953.14 | 121.15 | 199.76 | 47.47 | 25.38 | 10098.45 | 0.53 | 0.85 | 3.07 | 0.65 | 1 | 10
8 | 65 | CONCLUIDO | 7.1245 | 14.04 | 11.04 | 22.08 | 0.39 | 30 | 135.9 | 46.47 | 3 | 28 | 21.43 | 16994.64 | 120.3 | 199.74 | 45.53 | 25.38 | 9142.2 | 0.56 | 0.85 | 3.07 | 0.59 | 1 | 10
9 | 65 | CONCLUIDO | 7.1752 | 13.94 | 10.99 | 23.56 | 0.42 | 28 | 136.23 | 46.47 | 3.25 | 26 | 21.52 | 17036.16 | 119.59 | 199.69 | 44.24 | 25.38 | 8508.53 | 0.57 | 0.85 | 3.07 | 0.54 | 1 | 10
10 | 65 | CONCLUIDO | 7.2241 | 13.84 | 10.95 | 25.28 | 0.45 | 26 | 136.57 | 46.47 | 3.5 | 24 | 21.6 | 17077.72 | 118.86 | 199.69 | 43.24 | 25.38 | 8019.55 | 0.59 | 0.86 | 3.06 | 0.5 | 1 | 10
11 | 65 | CONCLUIDO | 7.2691 | 13.76 | 10.92 | 27.31 | 0.48 | 24 | 136.91 | 46.47 | 3.75 | 22 | 21.69 | 17119.3 | 118.49 | 199.67 | 42 | 25.38 | 7408.31 | 0.6 | 0.86 | 3.06 | 0.47 | 1 | 10
12 | 65 | CONCLUIDO | 7.3299 | 13.64 | 10.86 | 29.63 | 0.52 | 22 | 137.25 | 46.47 | 4 | 20 | 21.78 | 17160.92 | 117.45 | 199.68 | 39.98 | 25.38 | 6406.24 | 0.63 | 0.86 | 3.06 | 0.41 | 1 | 10
13 | 65 | CONCLUIDO | 7.3612 | 13.58 | 10.83 | 30.95 | 0.55 | 21 | 137.58 | 46.47 | 4.25 | 19 | 21.87 | 17202.57 | 116.94 | 199.68 | 39.26 | 25.38 | 6054.87 | 0.65 | 0.87 | 3.05 | 0.38 | 1 | 10
14 | 65 | CONCLUIDO | 7.3811 | 13.55 | 10.82 | 32.47 | 0.58 | 20 | 137.92 | 46.47 | 4.5 | 18 | 21.95 | 17244.24 | 116.71 | 199.73 | 38.8 | 25.38 | 5830.35 | 0.65 | 0.87 | 3.06 | 0.37 | 1 | 10
15 | 65 | CONCLUIDO | 7.4006 | 13.51 | 10.81 | 34.15 | 0.61 | 19 | 138.26 | 46.47 | 4.75 | 17 | 22.04 | 17285.95 | 116.45 | 199.71 | 38.75 | 25.38 | 5806.36 | 0.66 | 0.87 | 3.05 | 0.36 | 1 | 10
16 | 65 | CONCLUIDO | 7.44 | 13.44 | 10.77 | 35.9 | 0.64 | 18 | 138.6 | 46.47 | 5 | 16 | 22.13 | 17327.69 | 115.66 | 199.67 | 37.13 | 25.38 | 5001.74 | 0.68 | 0.87 | 3.05 | 0.32 | 1 | 10
17 | 65 | CONCLUIDO | 7.4497 | 13.42 | 10.78 | 38.05 | 0.67 | 17 | 138.94 | 46.47 | 5.25 | 15 | 22.22 | 17369.47 | 115.55 | 199.69 | 37.62 | 25.38 | 5250.63 | 0.67 | 0.87 | 3.05 | 0.33 | 1 | 10
18 | 65 | CONCLUIDO | 7.4847 | 13.36 | 10.74 | 40.29 | 0.7 | 16 | 139.28 | 46.47 | 5.5 | 14 | 22.31 | 17411.27 | 115.01 | 199.68 | 36.57 | 25.38 | 4734.66 | 0.69 | 0.87 | 3.04 | 0.29 | 1 | 10
19 | 65 | CONCLUIDO | 7.479 | 13.37 | 10.76 | 40.33 | 0.73 | 16 | 139.61 | 46.47 | 5.75 | 14 | 22.4 | 17453.1 | 114.88 | 199.65 | 36.89 | 25.38 | 4892.48 | 0.69 | 0.87 | 3.05 | 0.31 | 1 | 10
20 | 65 | CONCLUIDO | 7.5113 | 13.31 | 10.72 | 42.9 | 0.76 | 15 | 139.95 | 46.47 | 6 | 13 | 22.49 | 17494.97 | 114.39 | 199.69 | 35.94 | 25.38 | 4424.33 | 0.71 | 0.88 | 3.04 | 0.27 | 1 | 10
21 | 65 | CONCLUIDO | 7.5064 | 13.32 | 10.73 | 42.93 | 0.79 | 15 | 140.29 | 46.47 | 6.25 | 13 | 22.58 | 17536.87 | 114.24 | 199.67 | 36.23 | 25.38 | 4568.27 | 0.7 | 0.87 | 3.04 | 0.28 | 1 | 10
22 | 65 | CONCLUIDO | 7.539 | 13.26 | 10.7 | 45.87 | 0.82 | 14 | 140.63 | 46.47 | 6.5 | 12 | 22.67 | 17578.8 | 113.87 | 199.66 | 35.12 | 25.38 | 4015.53 | 0.72 | 0.88 | 3.05 | 0.25 | 1 | 10
23 | 65 | CONCLUIDO | 7.5322 | 13.28 | 10.71 | 45.92 | 0.85 | 14 | 140.97 | 46.47 | 6.75 | 12 | 22.76 | 17620.76 | 113.52 | 199.68 | 35.81 | 25.38 | 4364.05 | 0.71 | 0.88 | 3.04 | 0.27 | 1 | 10
24 | 65 | CONCLUIDO | 7.5548 | 13.24 | 10.7 | 49.4 | 0.88 | 13 | 141.31 | 46.47 | 7 | 11 | 22.85 | 17662.75 | 113.24 | 199.71 | 35.23 | 25.38 | 4078.28 | 0.72 | 0.88 | 3.04 | 0.25 | 1 | 10
25 | 65 | CONCLUIDO | 7.5649 | 13.22 | 10.68 | 49.31 | 0.91 | 13 | 141.66 | 46.47 | 7.25 | 11 | 22.94 | 17704.77 | 112.85 | 199.67 | 34.78 | 25.38 | 3851.17 | 0.73 | 0.88 | 3.04 | 0.23 | 1 | 10
26 | 65 | CONCLUIDO | 7.5897 | 13.18 | 10.67 | 53.34 | 0.93 | 12 | 142 | 46.47 | 7.5 | 10 | 23.03 | 17746.83 | 112.5 | 199.67 | 34.27 | 25.38 | 3600.69 | 0.74 | 0.88 | 3.04 | 0.22 | 1 | 10
27 | 65 | CONCLUIDO | 7.5898 | 13.18 | 10.67 | 53.34 | 0.96 | 12 | 142.34 | 46.47 | 7.75 | 10 | 23.12 | 17788.92 | 112.15 | 199.67 | 34.17 | 25.38 | 3551.24 | 0.74 | 0.88 | 3.04 | 0.22 | 1 | 10
28 | 65 | CONCLUIDO | 7.626 | 13.11 | 10.63 | 58 | 0.99 | 11 | 142.68 | 46.47 | 8 | 9 | 23.21 | 17831.04 | 111.47 | 199.66 | 33.02 | 25.38 | 2984.84 | 0.77 | 0.88 | 3.04 | 0.18 | 1 | 10
29 | 65 | CONCLUIDO | 7.6179 | 13.13 | 10.65 | 58.08 | 1.02 | 11 | 143.02 | 46.47 | 8.25 | 9 | 23.3 | 17873.19 | 111.82 | 199.74 | 33.31 | 25.38 | 3128.92 | 0.76 | 0.88 | 3.04 | 0.2 | 1 | 10
30 | 65 | CONCLUIDO | 7.6165 | 13.13 | 10.65 | 58.09 | 1.05 | 11 | 143.36 | 46.47 | 8.5 | 9 | 23.4 | 17915.37 | 111.52 | 199.68 | 33.54 | 25.38 | 3242.88 | 0.76 | 0.88 | 3.04 | 0.2 | 1 | 10
31 | 65 | CONCLUIDO | 7.6195 | 13.12 | 10.64 | 58.06 | 1.08 | 11 | 143.7 | 46.47 | 8.75 | 9 | 23.49 | 17957.59 | 110.94 | 199.65 | 33.21 | 25.38 | 3079.79 | 0.76 | 0.88 | 3.04 | 0.19 | 1 | 10
32 | 65 | CONCLUIDO | 7.6433 | 13.08 | 10.63 | 63.78 | 1.11 | 10 | 144.05 | 46.47 | 9 | 8 | 23.58 | 17999.83 | 110.95 | 199.64 | 32.99 | 25.38 | 2970.71 | 0.77 | 0.88 | 3.04 | 0.18 | 1 | 10
33 | 65 | CONCLUIDO | 7.6443 | 13.08 | 10.63 | 63.77 | 1.13 | 10 | 144.39 | 46.47 | 9.25 | 8 | 23.67 | 18042.12 | 111.08 | 199.68 | 33.02 | 25.38 | 2987.2 | 0.77 | 0.88 | 3.03 | 0.18 | 1 | 10
34 | 65 | CONCLUIDO | 7.6526 | 13.07 | 10.62 | 63.69 | 1.16 | 10 | 144.73 | 46.47 | 9.5 | 8 | 23.77 | 18084.43 | 110.44 | 199.65 | 32.49 | 25.38 | 2721.6 | 0.78 | 0.88 | 3.04 | 0.17 | 1 | 10
35 | 65 | CONCLUIDO | 7.6401 | 13.09 | 10.64 | 63.82 | 1.19 | 10 | 145.08 | 46.47 | 9.75 | 8 | 23.86 | 18126.77 | 110.01 | 199.65 | 33.27 | 25.38 | 3114.51 | 0.76 | 0.88 | 3.04 | 0.19 | 1 | 10
36 | 65 | CONCLUIDO | 7.6695 | 13.04 | 10.61 | 70.76 | 1.22 | 9 | 145.42 | 46.47 | 10 | 7 | 23.95 | 18169.15 | 109.77 | 199.67 | 32.44 | 25.38 | 2701.43 | 0.78 | 0.88 | 3.04 | 0.16 | 1 | 10
37 | 65 | CONCLUIDO | 7.6708 | 13.04 | 10.61 | 70.74 | 1.24 | 9 | 145.76 | 46.47 | 10.25 | 7 | 24.05 | 18211.56 | 109.76 | 199.68 | 32.28 | 25.38 | 2623.08 | 0.79 | 0.88 | 3.04 | 0.16 | 1 | 10
38 | 65 | CONCLUIDO | 7.6746 | 13.03 | 10.6 | 70.7 | 1.27 | 9 | 146.11 | 46.47 | 10.5 | 7 | 24.14 | 18254.01 | 109.37 | 199.67 | 32.17 | 25.38 | 2569.53 | 0.79 | 0.89 | 3.03 | 0.15 | 1 | 10
39 | 65 | CONCLUIDO | 7.6713 | 13.04 | 10.61 | 70.74 | 1.3 | 9 | 146.45 | 46.47 | 10.75 | 7 | 24.24 | 18296.48 | 109.2 | 199.7 | 32.31 | 25.38 | 2636.44 | 0.79 | 0.89 | 3.04 | 0.16 | 1 | 10
40 | 65 | CONCLUIDO | 7.6725 | 13.03 | 10.61 | 70.72 | 1.33 | 9 | 146.8 | 46.47 | 11 | 7 | 24.33 | 18338.99 | 108.59 | 199.66 | 32.27 | 25.38 | 2618.14 | 0.79 | 0.89 | 3.04 | 0.16 | 1 | 10
41 | 65 | CONCLUIDO | 7.701 | 12.99 | 10.59 | 79.4 | 1.35 | 8 | 147.14 | 46.47 | 11.25 | 6 | 24.43 | 18381.53 | 108.45 | 199.65 | 31.54 | 25.38 | 2257.57 | 0.8 | 0.89 | 3.04 | 0.14 | 1 | 10
42 | 65 | CONCLUIDO | 7.7028 | 12.98 | 10.58 | 79.38 | 1.38 | 8 | 147.49 | 46.47 | 11.5 | 6 | 24.52 | 18424.11 | 108.4 | 199.64 | 31.61 | 25.38 | 2292.71 | 0.8 | 0.89 | 3.03 | 0.14 | 1 | 10
43 | 65 | CONCLUIDO | 7.704 | 12.98 | 10.58 | 79.37 | 1.41 | 8 | 147.83 | 46.47 | 11.75 | 6 | 24.62 | 18466.71 | 108.21 | 199.65 | 31.56 | 25.38 | 2266.78 | 0.8 | 0.89 | 3.03 | 0.13 | 1 | 10
44 | 65 | CONCLUIDO | 7.7007 | 12.99 | 10.59 | 79.41 | 1.43 | 8 | 148.18 | 46.47 | 12 | 6 | 24.71 | 18509.36 | 108.05 | 199.64 | 31.64 | 25.38 | 2305.74 | 0.8 | 0.89 | 3.03 | 0.14 | 1 | 10
45 | 65 | CONCLUIDO | 7.7019 | 12.98 | 10.59 | 79.39 | 1.46 | 8 | 148.52 | 46.47 | 12.25 | 6 | 24.81 | 18552.03 | 107.69 | 199.66 | 31.53 | 25.38 | 2251.67 | 0.81 | 0.89 | 3.04 | 0.14 | 1 | 10
46 | 65 | CONCLUIDO | 7.7033 | 12.98 | 10.58 | 79.38 | 1.49 | 8 | 148.87 | 46.47 | 12.5 | 6 | 24.9 | 18594.74 | 107.18 | 199.64 | 31.51 | 25.38 | 2242.1 | 0.81 | 0.89 | 3.03 | 0.13 | 1 | 10
47 | 65 | CONCLUIDO | 7.7318 | 12.93 | 10.56 | 90.54 | 1.51 | 7 | 149.22 | 46.47 | 12.75 | 5 | 25 | 18637.48 | 106.41 | 199.64 | 30.96 | 25.38 | 1972.91 | 0.82 | 0.89 | 3.03 | 0.11 | 1 | 10
48 | 65 | CONCLUIDO | 7.7255 | 12.94 | 10.57 | 90.63 | 1.54 | 7 | 149.56 | 46.47 | 13 | 5 | 25.1 | 18680.25 | 106.61 | 199.66 | 31.2 | 25.38 | 2092.04 | 0.81 | 0.89 | 3.03 | 0.12 | 1 | 10
49 | 65 | CONCLUIDO | 7.7278 | 12.94 | 10.57 | 90.6 | 1.56 | 7 | 149.91 | 46.47 | 13.25 | 5 | 25.19 | 18723.06 | 106.77 | 199.65 | 31.03 | 25.38 | 2006.55 | 0.82 | 0.89 | 3.03 | 0.12 | 1 | 10
50 | 65 | CONCLUIDO | 7.7286 | 12.94 | 10.57 | 90.58 | 1.59 | 7 | 150.26 | 46.47 | 13.5 | 5 | 25.29 | 18765.9 | 106.7 | 199.67 | 31.1 | 25.38 | 2040.75 | 0.82 | 0.89 | 3.03 | 0.12 | 1 | 10
51 | 65 | CONCLUIDO | 7.734 | 12.93 | 10.56 | 90.51 | 1.62 | 7 | 150.61 | 46.47 | 13.75 | 5 | 25.39 | 18808.78 | 106.42 | 199.66 | 30.79 | 25.38 | 1885.83 | 0.82 | 0.89 | 3.03 | 0.11 | 1 | 10
52 | 65 | CONCLUIDO | 7.7273 | 12.94 | 10.57 | 90.6 | 1.64 | 7 | 150.95 | 46.47 | 14 | 5 | 25.49 | 18851.69 | 106.11 | 199.64 | 31.19 | 25.38 | 2088.29 | 0.81 | 0.89 | 3.03 | 0.12 | 1 | 10
53 | 65 | CONCLUIDO | 7.7257 | 12.94 | 10.57 | 90.63 | 1.67 | 7 | 151.3 | 46.47 | 14.25 | 5 | 25.59 | 18894.63 | 105.65 | 199.66 | 31.16 | 25.38 | 2074.92 | 0.81 | 0.89 | 3.03 | 0.12 | 1 | 10
54 | 65 | CONCLUIDO | 7.7262 | 12.94 | 10.57 | 90.62 | 1.69 | 7 | 151.65 | 46.47 | 14.5 | 5 | 25.68 | 18937.61 | 105.26 | 199.66 | 31.12 | 25.38 | 2054.5 | 0.82 | 0.89 | 3.03 | 0.12 | 1 | 10
55 | 65 | CONCLUIDO | 7.7305 | 12.94 | 10.56 | 90.56 | 1.72 | 7 | 152 | 46.47 | 14.75 | 5 | 25.78 | 18980.62 | 104.53 | 199.64 | 30.98 | 25.38 | 1981.02 | 0.82 | 0.89 | 3.03 | 0.12 | 1 | 10
56 | 65 | CONCLUIDO | 7.763 | 12.88 | 10.54 | 105.38 | 1.74 | 6 | 152.35 | 46.47 | 15 | 4 | 25.88 | 19023.66 | 104.04 | 199.65 | 30.11 | 25.38 | 1551.55 | 0.84 | 0.89 | 3.03 | 0.09 | 1 | 10
57 | 65 | CONCLUIDO | 7.7571 | 12.89 | 10.55 | 105.48 | 1.77 | 6 | 152.7 | 46.47 | 15.25 | 4 | 25.98 | 19066.74 | 104.3 | 199.65 | 30.29 | 25.38 | 1643.55 | 0.84 | 0.89 | 3.03 | 0.1 | 1 | 10
58 | 65 | CONCLUIDO | 7.7573 | 12.89 | 10.55 | 105.47 | 1.79 | 6 | 153.05 | 46.47 | 15.5 | 4 | 26.08 | 19109.85 | 104.39 | 199.65 | 30.46 | 25.38 | 1726.36 | 0.83 | 0.89 | 3.03 | 0.1 | 1 | 10
59 | 65 | CONCLUIDO | 7.7578 | 12.89 | 10.55 | 105.47 | 1.82 | 6 | 153.4 | 46.47 | 15.75 | 4 | 26.18 | 19153 | 104.26 | 199.65 | 30.34 | 25.38 | 1667.46 | 0.84 | 0.89 | 3.03 | 0.1 | 1 | 10
60 | 65 | CONCLUIDO | 7.761 | 12.88 | 10.54 | 105.41 | 1.84 | 6 | 153.75 | 46.47 | 16 | 4 | 26.28 | 19196.18 | 104.2 | 199.64 | 30.24 | 25.38 | 1617.25 | 0.84 | 0.89 | 3.03 | 0.09 | 1 | 10
61 | 65 | CONCLUIDO | 7.761 | 12.88 | 10.54 | 105.41 | 1.87 | 6 | 154.1 | 46.47 | 16.25 | 4 | 26.38 | 19239.4 | 104.03 | 199.67 | 30.19 | 25.38 | 1592.46 | 0.84 | 0.89 | 3.03 | 0.09 | 1 | 10
62 | 65 | CONCLUIDO | 7.7593 | 12.89 | 10.54 | 105.44 | 1.89 | 6 | 154.45 | 46.47 | 16.5 | 4 | 26.48 | 19282.65 | 104.07 | 199.64 | 30.28 | 25.38 | 1639.87 | 0.84 | 0.89 | 3.03 | 0.1 | 1 | 10
63 | 65 | CONCLUIDO | 7.7543 | 12.9 | 10.55 | 105.53 | 1.92 | 6 | 154.8 | 46.47 | 16.75 | 4 | 26.58 | 19325.94 | 103.88 | 199.66 | 30.49 | 25.38 | 1743.21 | 0.83 | 0.89 | 3.03 | 0.1 | 1 | 10
64 | 65 | CONCLUIDO | 7.7543 | 12.9 | 10.55 | 105.53 | 1.94 | 6 | 155.15 | 46.47 | 17 | 4 | 26.68 | 19369.26 | 103.84 | 199.66 | 30.59 | 25.38 | 1794.19 | 0.83 | 0.89 | 3.03 | 0.1 | 1 | 10
65 | 65 | CONCLUIDO | 7.7559 | 12.89 | 10.55 | 105.5 | 1.96 | 6 | 155.5 | 46.47 | 17.25 | 4 | 26.79 | 19412.61 | 103.3 | 199.64 | 30.5 | 25.38 | 1748.96 | 0.83 | 0.89 | 3.03 | 0.1 | 1 | 10
66 | 65 | CONCLUIDO | 7.7616 | 12.88 | 10.54 | 105.4 | 1.99 | 6 | 155.85 | 46.47 | 17.5 | 4 | 26.89 | 19456 | 102.67 | 199.65 | 30.22 | 25.38 | 1605.89 | 0.84 | 0.89 | 3.03 | 0.09 | 1 | 10
67 | 65 | CONCLUIDO | 7.7596 | 12.89 | 10.54 | 105.44 | 2.01 | 6 | 156.21 | 46.47 | 17.75 | 4 | 26.99 | 19499.43 | 102.36 | 199.68 | 30.31 | 25.38 | 1654.81 | 0.84 | 0.89 | 3.03 | 0.09 | 1 | 10
68 | 65 | CONCLUIDO | 7.7501 | 12.9 | 10.56 | 105.59 | 2.04 | 6 | 156.56 | 46.47 | 18 | 4 | 27.09 | 19542.89 | 101.17 | 199.66 | 30.84 | 25.38 | 1916.77 | 0.82 | 0.89 | 3.03 | 0.11 | 1 | 10
69 | 65 | CONCLUIDO | 7.7814 | 12.85 | 10.53 | 126.42 | 2.06 | 5 | 156.91 | 46.47 | 18.25 | 3 | 27.19 | 19586.39 | 100.9 | 199.64 | 30.05 | 25.38 | 1528.81 | 0.84 | 0.89 | 3.03 | 0.09 | 1 | 10
70 | 65 | CONCLUIDO | 7.7824 | 12.85 | 10.53 | 126.4 | 2.08 | 5 | 157.26 | 46.47 | 18.5 | 3 | 27.3 | 19629.92 | 100.96 | 199.65 | 29.92 | 25.38 | 1463.03 | 0.85 | 0.89 | 3.03 | 0.08 | 1 | 10
71 | 65 | CONCLUIDO | 7.7813 | 12.85 | 10.54 | 126.42 | 2.11 | 5 | 157.62 | 46.47 | 18.75 | 3 | 27.4 | 19673.48 | 101.15 | 199.64 | 30.02 | 25.38 | 1511.19 | 0.85 | 0.89 | 3.03 | 0.09 | 1 | 10
72 | 65 | CONCLUIDO | 7.7829 | 12.85 | 10.53 | 126.39 | 2.13 | 5 | 157.97 | 46.47 | 19 | 3 | 27.5 | 19717.08 | 101.43 | 199.65 | 30 | 25.38 | 1503.83 | 0.85 | 0.89 | 3.03 | 0.08 | 1 | 10
73 | 65 | CONCLUIDO | 7.7851 | 12.84 | 10.53 | 126.34 | 2.15 | 5 | 158.32 | 46.47 | 19.25 | 3 | 27.61 | 19760.72 | 101.27 | 199.64 | 29.81 | 25.38 | 1408.82 | 0.85 | 0.89 | 3.03 | 0.08 | 1 | 10
74 | 65 | CONCLUIDO | 7.7863 | 12.84 | 10.53 | 126.32 | 2.18 | 5 | 158.68 | 46.47 | 19.5 | 3 | 27.71 | 19804.39 | 101.13 | 199.64 | 29.75 | 25.38 | 1376.62 | 0.85 | 0.89 | 3.03 | 0.08 | 1 | 10
75 | 65 | CONCLUIDO | 7.7865 | 12.84 | 10.53 | 126.32 | 2.2 | 5 | 159.03 | 46.47 | 19.75 | 3 | 27.82 | 19848.23 | 100.99 | 199.65 | 29.81 | 25.38 | 1408.65 | 0.85 | 0.89 | 3.03 | 0.08 | 1 | 10
76 | 65 | CONCLUIDO | 7.7866 | 12.84 | 10.53 | 126.31 | 2.22 | 5 | 159.39 | 46.47 | 20 | 3 | 27.92 | 19891.97 | 100.81 | 199.64 | 29.75 | 25.38 | 1376.34 | 0.85 | 0.89 | 3.03 | 0.08 | 1 | 10
77 | 65 | CONCLUIDO | 7.7851 | 12.84 | 10.53 | 126.34 | 2.25 | 5 | 159.74 | 46.47 | 20.25 | 3 | 28.03 | 19935.76 | 100.71 | 199.69 | 29.9 | 25.38 | 1451.69 | 0.85 | 0.89 | 3.03 | 0.08 | 1 | 10
78 | 65 | CONCLUIDO | 7.7878 | 12.84 | 10.52 | 126.29 | 2.27 | 5 | 160.1 | 46.47 | 20.5 | 3 | 28.13 | 19979.57 | 100.54 | 199.67 | 29.73 | 25.38 | 1367.25 | 0.85 | 0.89 | 3.03 | 0.07 | 1 | 10
79 | 65 | CONCLUIDO | 7.7851 | 12.84 | 10.53 | 126.34 | 2.29 | 5 | 160.45 | 46.47 | 20.75 | 3 | 28.24 | 20023.43 | 100.23 | 199.66 | 29.79 | 25.38 | 1396.24 | 0.85 | 0.89 | 3.03 | 0.08 | 1 | 10
80 | 65 | CONCLUIDO | 7.7937 | 12.83 | 10.51 | 126.17 | 2.31 | 5 | 160.81 | 46.47 | 21 | 3 | 28.34 | 20067.32 | 99.65 | 199.64 | 29.39 | 25.38 | 1199.22 | 0.86 | 0.89 | 3.03 | 0.07 | 1 | 10
81 | 65 | CONCLUIDO | 7.79 | 12.84 | 10.52 | 126.25 | 2.34 | 5 | 161.17 | 46.47 | 21.25 | 3 | 28.45 | 20111.25 | 99.25 | 199.66 | 29.53 | 25.38 | 1268.29 | 0.86 | 0.89 | 3.03 | 0.07 | 1 | 10
82 | 65 | CONCLUIDO | 7.784 | 12.85 | 10.53 | 126.37 | 2.36 | 5 | 161.52 | 46.47 | 21.5 | 3 | 28.56 | 20155.21 | 99.02 | 199.64 | 29.82 | 25.38 | 1410.97 | 0.85 | 0.89 | 3.03 | 0.08 | 1 | 10
83 | 65 | CONCLUIDO | 7.7841 | 12.85 | 10.53 | 126.36 | 2.38 | 5 | 161.88 | 46.47 | 21.75 | 2 | 28.66 | 20199.21 | 98.71 | 199.64 | 29.77 | 25.38 | 1386.9 | 0.85 | 0.89 | 3.03 | 0.08 | 1 | 10
84 | 65 | CONCLUIDO | 7.7841 | 12.85 | 10.53 | 126.36 | 2.4 | 5 | 162.24 | 46.47 | 22 | 2 | 28.77 | 20243.25 | 98.47 | 199.64 | 29.77 | 25.38 | 1390.25 | 0.85 | 0.89 | 3.03 | 0.08 | 1 | 10
85 | 65 | CONCLUIDO | 7.7841 | 12.85 | 10.53 | 126.36 | 2.42 | 5 | 162.59 | 46.47 | 22.25 | 2 | 28.88 | 20287.32 | 98.09 | 199.69 | 29.79 | 25.38 | 1396.77 | 0.85 | 0.89 | 3.03 | 0.08 | 1 | 10
86 | 65 | CONCLUIDO | 7.7861 | 12.84 | 10.53 | 126.32 | 2.45 | 5 | 162.95 | 46.47 | 22.5 | 1 | 28.98 | 20331.43 | 97.81 | 199.64 | 29.67 | 25.38 | 1337.91 | 0.86 | 0.89 | 3.03 | 0.08 | 1 | 10
87 | 65 | CONCLUIDO | 7.784 | 12.85 | 10.53 | 126.37 | 2.47 | 5 | 163.31 | 46.47 | 22.75 | 0 | 29.09 | 20375.57 | 97.74 | 199.67 | 29.72 | 25.38 | 1364.45 | 0.85 | 0.89 | 3.03 | 0.08 | 1 | 10