## Sheet1
| Volume de calda [L] | STATUS | Capacidade operacional [ha/h] | Tempo de missao [h] | Tempo util [h] | Tempo por voo [min] | Autonomia Projetada [h] | N° Voos | MTOW [kg] | Massa Estrutura [kg] | Combustível [kg] | Abastecimentos | Massa gerador | Potência gerador [W] | Combustível consumido [L] | Calda cons [L] | Distância percorrida [km] | Distância Pulverizando [km] | RTL ACUMULADO[m] | EOC [km/km] | EOC [h/h] | Tempo de manobra [h] | Tempo rtl_rtw [h] | V pulv [m/s] | V desloc [m/s]
0 | 85 | CONCLUIDO | 5.1734 | 19.33 | 12.89 | 6.45 | 0.11 | 120 | 167.88 | 51.39 | 1 | 118 | 30.49 | 20939.59 | 165.31 | 200.1 | 103.13 | 25.38 | 37491.42 | 0.25 | 0.73 | 3.22 | 2.43 | 1 | 10
1 | 85 | CONCLUIDO | 5.6169 | 17.8 | 12.31 | 8.03 | 0.13 | 92 | 168.25 | 51.39 | 1.25 | 90 | 30.6 | 20984.25 | 157.77 | 199.89 | 85.54 | 25.38 | 28836.36 | 0.3 | 0.76 | 3.16 | 1.86 | 1 | 10
2 | 85 | CONCLUIDO | 5.9427 | 16.83 | 11.95 | 9.69 | 0.16 | 74 | 168.61 | 51.39 | 1.5 | 72 | 30.71 | 21028.94 | 152.98 | 199.89 | 73.47 | 25.38 | 22893.73 | 0.35 | 0.79 | 3.15 | 1.49 | 1 | 10
3 | 85 | CONCLUIDO | 6.1654 | 16.22 | 11.71 | 11.15 | 0.18 | 63 | 168.97 | 51.39 | 1.75 | 61 | 30.83 | 21073.68 | 149.83 | 199.75 | 66.32 | 25.38 | 19370.97 | 0.38 | 0.8 | 3.13 | 1.26 | 1 | 10
4 | 85 | CONCLUIDO | 6.3601 | 15.72 | 11.52 | 12.8 | 0.21 | 54 | 169.33 | 51.39 | 2 | 52 | 30.94 | 21118.46 | 147.24 | 199.83 | 60.71 | 25.38 | 16615.03 | 0.42 | 0.82 | 3.11 | 1.07 | 1 | 10
5 | 85 | CONCLUIDO | 6.4886 | 15.41 | 11.41 | 14.27 | 0.24 | 48 | 169.7 | 51.39 | 2.25 | 46 | 31.05 | 21163.27 | 145.71 | 199.83 | 57.06 | 25.38 | 14818.77 | 0.44 | 0.82 | 3.1 | 0.96 | 1 | 10
6 | 85 | CONCLUIDO | 6.6082 | 15.13 | 11.3 | 15.77 | 0.26 | 43 | 170.06 | 51.39 | 2.5 | 41 | 31.17 | 21208.12 | 144.2 | 199.7 | 53.97 | 25.38 | 13297.64 | 0.47 | 0.83 | 3.09 | 0.85 | 1 | 10
7 | 85 | CONCLUIDO | 6.7087 | 14.91 | 11.21 | 17.25 | 0.29 | 39 | 170.42 | 51.39 | 2.75 | 37 | 31.28 | 21253.01 | 142.87 | 199.79 | 51.1 | 25.38 | 11881.76 | 0.5 | 0.84 | 3.08 | 0.76 | 1 | 10
8 | 85 | CONCLUIDO | 6.7937 | 14.72 | 11.16 | 19.13 | 0.31 | 35 | 170.79 | 51.39 | 3 | 33 | 31.4 | 21297.94 | 142.14 | 199.73 | 49.41 | 25.38 | 11058.65 | 0.51 | 0.84 | 3.08 | 0.71 | 1 | 10
9 | 85 | CONCLUIDO | 6.8848 | 14.52 | 11.07 | 20.75 | 0.34 | 32 | 171.15 | 51.39 | 3.25 | 30 | 31.51 | 21342.91 | 140.75 | 199.73 | 46.56 | 25.38 | 9647.06 | 0.55 | 0.85 | 3.07 | 0.62 | 1 | 10
10 | 85 | CONCLUIDO | 6.9307 | 14.43 | 11.04 | 22.08 | 0.36 | 30 | 171.52 | 51.39 | 3.5 | 28 | 31.63 | 21387.92 | 140.31 | 199.77 | 45.52 | 25.38 | 9140.22 | 0.56 | 0.85 | 3.07 | 0.59 | 1 | 10
11 | 85 | CONCLUIDO | 6.9794 | 14.33 | 11.01 | 23.59 | 0.39 | 28 | 171.88 | 51.39 | 3.75 | 26 | 31.74 | 21432.96 | 139.75 | 199.68 | 44.85 | 25.38 | 8812.6 | 0.57 | 0.85 | 3.06 | 0.56 | 1 | 10
12 | 85 | CONCLUIDO | 7.0498 | 14.18 | 10.93 | 25.23 | 0.41 | 26 | 172.25 | 51.39 | 4 | 24 | 31.86 | 21478.05 | 138.64 | 199.7 | 42.17 | 25.38 | 7485.14 | 0.6 | 0.86 | 3.06 | 0.48 | 1 | 10
13 | 85 | CONCLUIDO | 7.0701 | 14.14 | 10.92 | 26.22 | 0.44 | 25 | 172.61 | 51.39 | 4.25 | 23 | 31.97 | 21523.17 | 138.36 | 199.69 | 41.84 | 25.38 | 7322.69 | 0.61 | 0.86 | 3.07 | 0.47 | 1 | 10
14 | 85 | CONCLUIDO | 7.1166 | 14.05 | 10.9 | 28.43 | 0.46 | 23 | 172.98 | 51.39 | 4.5 | 21 | 32.09 | 21568.34 | 137.91 | 199.67 | 41.21 | 25.38 | 7018.05 | 0.62 | 0.86 | 3.06 | 0.45 | 1 | 10
15 | 85 | CONCLUIDO | 7.1485 | 13.99 | 10.87 | 29.65 | 0.49 | 22 | 173.35 | 51.39 | 4.75 | 20 | 32.2 | 21613.54 | 137.49 | 199.7 | 40.27 | 25.38 | 6551.01 | 0.63 | 0.86 | 3.06 | 0.42 | 1 | 10
16 | 85 | CONCLUIDO | 7.1853 | 13.92 | 10.83 | 30.95 | 0.51 | 21 | 173.71 | 51.39 | 5 | 19 | 32.32 | 21658.78 | 136.78 | 199.77 | 39.07 | 25.38 | 5959.57 | 0.65 | 0.87 | 3.06 | 0.38 | 1 | 10
17 | 85 | CONCLUIDO | 7.2107 | 13.87 | 10.82 | 32.45 | 0.53 | 20 | 174.08 | 51.39 | 5.25 | 18 | 32.44 | 21704.07 | 136.55 | 199.69 | 38.79 | 25.38 | 5824.47 | 0.65 | 0.87 | 3.05 | 0.37 | 1 | 10
18 | 85 | CONCLUIDO | 7.228 | 13.84 | 10.82 | 34.16 | 0.56 | 19 | 174.45 | 51.39 | 5.5 | 17 | 32.56 | 21749.39 | 136.39 | 199.66 | 38.74 | 25.38 | 5802.03 | 0.66 | 0.87 | 3.06 | 0.37 | 1 | 10
19 | 85 | CONCLUIDO | 7.256 | 13.78 | 10.8 | 36 | 0.58 | 18 | 174.82 | 51.39 | 5.75 | 16 | 32.67 | 21794.75 | 135.96 | 199.67 | 38.07 | 25.38 | 5473.61 | 0.67 | 0.87 | 3.06 | 0.35 | 1 | 10
20 | 85 | CONCLUIDO | 7.2559 | 13.78 | 10.8 | 36 | 0.61 | 18 | 175.18 | 51.39 | 6 | 16 | 32.79 | 21840.16 | 135.69 | 199.65 | 38.16 | 25.38 | 5516.77 | 0.67 | 0.87 | 3.05 | 0.35 | 1 | 10
21 | 85 | CONCLUIDO | 7.287 | 13.72 | 10.77 | 38.03 | 0.63 | 17 | 175.55 | 51.39 | 6.25 | 15 | 32.91 | 21885.6 | 135.4 | 199.71 | 37.42 | 25.38 | 5153.98 | 0.68 | 0.87 | 3.05 | 0.32 | 1 | 10
22 | 85 | CONCLUIDO | 7.3209 | 13.66 | 10.74 | 40.29 | 0.66 | 16 | 175.92 | 51.39 | 6.5 | 14 | 33.03 | 21931.08 | 134.74 | 199.65 | 36.53 | 25.38 | 4715.1 | 0.69 | 0.87 | 3.05 | 0.3 | 1 | 10
23 | 85 | CONCLUIDO | 7.3165 | 13.67 | 10.75 | 40.32 | 0.68 | 16 | 176.29 | 51.39 | 6.75 | 14 | 33.15 | 21976.61 | 134.81 | 199.67 | 36.9 | 25.38 | 4899.4 | 0.69 | 0.87 | 3.04 | 0.3 | 1 | 10
24 | 85 | CONCLUIDO | 7.3504 | 13.6 | 10.72 | 42.9 | 0.7 | 15 | 176.66 | 51.39 | 7 | 13 | 33.27 | 22022.17 | 134.37 | 199.69 | 35.9 | 25.38 | 4401.73 | 0.71 | 0.88 | 3.04 | 0.27 | 1 | 10
25 | 85 | CONCLUIDO | 7.3442 | 13.62 | 10.74 | 42.94 | 0.73 | 15 | 177.03 | 51.39 | 7.25 | 13 | 33.39 | 22067.77 | 134.31 | 199.65 | 36.12 | 25.38 | 4514.68 | 0.7 | 0.87 | 3.05 | 0.29 | 1 | 10
26 | 85 | CONCLUIDO | 7.3731 | 13.56 | 10.72 | 45.92 | 0.75 | 14 | 177.4 | 51.39 | 7.5 | 12 | 33.51 | 22113.42 | 134.03 | 199.66 | 35.59 | 25.38 | 4255.27 | 0.71 | 0.88 | 3.05 | 0.27 | 1 | 10
27 | 85 | CONCLUIDO | 7.3858 | 13.54 | 10.69 | 45.83 | 0.77 | 14 | 177.77 | 51.39 | 7.75 | 12 | 33.63 | 22159.1 | 133.68 | 199.65 | 34.84 | 25.38 | 3875.48 | 0.73 | 0.88 | 3.04 | 0.24 | 1 | 10
28 | 85 | CONCLUIDO | 7.4034 | 13.51 | 10.69 | 49.36 | 0.8 | 13 | 178.14 | 51.39 | 8 | 11 | 33.75 | 22204.83 | 133.21 | 199.65 | 34.96 | 25.38 | 3942.95 | 0.73 | 0.88 | 3.04 | 0.24 | 1 | 10
29 | 85 | CONCLUIDO | 7.4003 | 13.51 | 10.7 | 49.38 | 0.82 | 13 | 178.51 | 51.39 | 8.25 | 11 | 33.87 | 22250.6 | 133.29 | 199.67 | 35.18 | 25.38 | 4053.05 | 0.72 | 0.88 | 3.04 | 0.25 | 1 | 10
30 | 85 | CONCLUIDO | 7.4022 | 13.51 | 10.7 | 49.37 | 0.84 | 13 | 178.88 | 51.39 | 8.5 | 11 | 33.99 | 22296.41 | 133.21 | 199.73 | 35.08 | 25.38 | 4000.52 | 0.72 | 0.88 | 3.04 | 0.25 | 1 | 10
31 | 85 | CONCLUIDO | 7.4383 | 13.44 | 10.66 | 53.32 | 0.87 | 12 | 179.26 | 51.39 | 8.75 | 10 | 34.11 | 22342.26 | 132.65 | 199.66 | 34.04 | 25.38 | 3489.71 | 0.75 | 0.88 | 3.04 | 0.21 | 1 | 10
32 | 85 | CONCLUIDO | 7.4379 | 13.44 | 10.67 | 53.33 | 0.89 | 12 | 179.63 | 51.39 | 9 | 10 | 34.24 | 22388.15 | 132.42 | 199.71 | 34.06 | 25.38 | 3498.03 | 0.75 | 0.88 | 3.04 | 0.22 | 1 | 10
33 | 85 | CONCLUIDO | 7.4342 | 13.45 | 10.67 | 53.36 | 0.91 | 12 | 180 | 51.39 | 9.25 | 10 | 34.36 | 22434.08 | 132.25 | 199.66 | 34.24 | 25.38 | 3588.27 | 0.74 | 0.88 | 3.04 | 0.22 | 1 | 10
34 | 85 | CONCLUIDO | 7.4718 | 13.38 | 10.64 | 58.03 | 0.93 | 11 | 180.37 | 51.39 | 9.5 | 9 | 34.48 | 22480.05 | 131.74 | 199.71 | 33.15 | 25.38 | 3049.15 | 0.77 | 0.88 | 3.04 | 0.19 | 1 | 10
35 | 85 | CONCLUIDO | 7.4687 | 13.39 | 10.64 | 58.06 | 0.96 | 11 | 180.75 | 51.39 | 9.75 | 9 | 34.6 | 22526.07 | 131.99 | 199.66 | 33.32 | 25.38 | 3134.79 | 0.76 | 0.88 | 3.04 | 0.19 | 1 | 10
36 | 85 | CONCLUIDO | 7.4676 | 13.39 | 10.65 | 58.07 | 0.98 | 11 | 181.12 | 51.39 | 10 | 9 | 34.73 | 22572.13 | 131.72 | 199.7 | 33.41 | 25.38 | 3175.63 | 0.76 | 0.88 | 3.04 | 0.2 | 1 | 10
37 | 85 | CONCLUIDO | 7.4706 | 13.39 | 10.64 | 58.04 | 1 | 11 | 181.49 | 51.39 | 10.25 | 9 | 34.85 | 22618.23 | 131.37 | 199.64 | 33.18 | 25.38 | 3060.71 | 0.77 | 0.88 | 3.04 | 0.19 | 1 | 10
38 | 85 | CONCLUIDO | 7.4956 | 13.34 | 10.63 | 63.78 | 1.02 | 10 | 181.87 | 51.39 | 10.5 | 8 | 34.98 | 22664.49 | 131.16 | 199.71 | 32.83 | 25.38 | 2895.3 | 0.77 | 0.88 | 3.04 | 0.18 | 1 | 10
39 | 85 | CONCLUIDO | 7.4959 | 13.34 | 10.63 | 63.77 | 1.05 | 10 | 182.24 | 51.39 | 10.75 | 8 | 35.1 | 22710.68 | 131.41 | 199.71 | 32.93 | 25.38 | 2940.89 | 0.77 | 0.88 | 3.04 | 0.18 | 1 | 10
40 | 85 | CONCLUIDO | 7.4958 | 13.34 | 10.63 | 63.78 | 1.07 | 10 | 182.62 | 51.39 | 11 | 8 | 35.22 | 22756.91 | 131.41 | 199.66 | 32.94 | 25.38 | 2950.2 | 0.77 | 0.88 | 3.04 | 0.18 | 1 | 10
41 | 85 | CONCLUIDO | 7.5031 | 13.33 | 10.62 | 63.7 | 1.09 | 10 | 182.99 | 51.39 | 11.25 | 8 | 35.35 | 22803.18 | 130.85 | 199.69 | 32.55 | 25.38 | 2751.5 | 0.78 | 0.88 | 3.04 | 0.17 | 1 | 10
42 | 85 | CONCLUIDO | 7.4944 | 13.34 | 10.63 | 63.79 | 1.11 | 10 | 183.37 | 51.39 | 11.5 | 8 | 35.48 | 22849.49 | 130.58 | 199.65 | 33.04 | 25.38 | 2996.76 | 0.77 | 0.88 | 3.04 | 0.18 | 1 | 10
43 | 85 | CONCLUIDO | 7.5212 | 13.3 | 10.62 | 70.79 | 1.13 | 9 | 183.74 | 51.39 | 11.75 | 7 | 35.6 | 22895.85 | 130.14 | 199.65 | 32.62 | 25.38 | 2791.28 | 0.78 | 0.88 | 3.04 | 0.17 | 1 | 10
44 | 85 | CONCLUIDO | 7.5254 | 13.29 | 10.61 | 70.74 | 1.16 | 9 | 184.12 | 51.39 | 12 | 7 | 35.73 | 22942.24 | 130.18 | 199.7 | 32.34 | 25.38 | 2654.55 | 0.78 | 0.88 | 3.04 | 0.16 | 1 | 10
45 | 85 | CONCLUIDO | 7.5292 | 13.28 | 10.6 | 70.69 | 1.18 | 9 | 184.5 | 51.39 | 12.25 | 7 | 35.85 | 22988.69 | 130.14 | 199.68 | 32.31 | 25.38 | 2638 | 0.79 | 0.89 | 3.03 | 0.15 | 1 | 10
46 | 85 | CONCLUIDO | 7.5268 | 13.29 | 10.61 | 70.72 | 1.2 | 9 | 184.87 | 51.39 | 12.5 | 7 | 35.98 | 23035.17 | 129.97 | 199.64 | 32.24 | 25.38 | 2600.78 | 0.79 | 0.89 | 3.04 | 0.16 | 1 | 10
47 | 85 | CONCLUIDO | 7.5273 | 13.28 | 10.61 | 70.72 | 1.22 | 9 | 185.25 | 51.39 | 12.75 | 7 | 36.11 | 23081.7 | 129.79 | 199.64 | 32.23 | 25.38 | 2597.58 | 0.79 | 0.89 | 3.04 | 0.16 | 1 | 10
48 | 85 | CONCLUIDO | 7.5273 | 13.28 | 10.61 | 70.72 | 1.24 | 9 | 185.63 | 51.39 | 13 | 7 | 36.24 | 23128.27 | 129.39 | 199.68 | 32.22 | 25.38 | 2591.78 | 0.79 | 0.89 | 3.04 | 0.16 | 1 | 10
49 | 85 | CONCLUIDO | 7.5598 | 13.23 | 10.58 | 79.38 | 1.26 | 8 | 186.01 | 51.39 | 13.25 | 6 | 36.36 | 23174.88 | 128.91 | 199.65 | 31.59 | 25.38 | 2281.46 | 0.8 | 0.89 | 3.03 | 0.13 | 1 | 10
50 | 85 | CONCLUIDO | 7.56 | 13.23 | 10.58 | 79.38 | 1.29 | 8 | 186.38 | 51.39 | 13.5 | 6 | 36.49 | 23221.54 | 129.13 | 199.65 | 31.58 | 25.38 | 2277.98 | 0.8 | 0.89 | 3.03 | 0.13 | 1 | 10
51 | 85 | CONCLUIDO | 7.5595 | 13.23 | 10.58 | 79.39 | 1.31 | 8 | 186.76 | 51.39 | 13.75 | 6 | 36.62 | 23268.24 | 129.09 | 199.64 | 31.6 | 25.38 | 2289 | 0.8 | 0.89 | 3.03 | 0.14 | 1 | 10
52 | 85 | CONCLUIDO | 7.5605 | 13.23 | 10.58 | 79.37 | 1.33 | 8 | 187.14 | 51.39 | 14 | 6 | 36.75 | 23314.98 | 128.99 | 199.72 | 31.59 | 25.38 | 2284.93 | 0.8 | 0.89 | 3.03 | 0.13 | 1 | 10
53 | 85 | CONCLUIDO | 7.5564 | 13.23 | 10.59 | 79.43 | 1.35 | 8 | 187.52 | 51.39 | 14.25 | 6 | 36.88 | 23361.77 | 128.96 | 199.65 | 31.69 | 25.38 | 2333.99 | 0.8 | 0.89 | 3.03 | 0.14 | 1 | 10
54 | 85 | CONCLUIDO | 7.5589 | 13.23 | 10.59 | 79.39 | 1.37 | 8 | 187.9 | 51.39 | 14.5 | 6 | 37.01 | 23408.6 | 128.64 | 199.66 | 31.69 | 25.38 | 2330.78 | 0.8 | 0.89 | 3.03 | 0.14 | 1 | 10
55 | 85 | CONCLUIDO | 7.5645 | 13.22 | 10.58 | 79.32 | 1.39 | 8 | 188.28 | 51.39 | 14.75 | 6 | 37.14 | 23455.48 | 128.22 | 199.66 | 31.32 | 25.38 | 2147.63 | 0.81 | 0.89 | 3.03 | 0.13 | 1 | 10
56 | 85 | CONCLUIDO | 7.5602 | 13.23 | 10.58 | 79.38 | 1.41 | 8 | 188.66 | 51.39 | 15 | 6 | 37.27 | 23502.4 | 127.98 | 199.67 | 31.64 | 25.38 | 2307.99 | 0.8 | 0.89 | 3.03 | 0.13 | 1 | 10
57 | 85 | CONCLUIDO | 7.5898 | 13.18 | 10.57 | 90.56 | 1.43 | 7 | 189.04 | 51.39 | 15.25 | 5 | 37.4 | 23549.36 | 127.38 | 199.69 | 31.03 | 25.38 | 2006.26 | 0.82 | 0.89 | 3.03 | 0.12 | 1 | 10
58 | 85 | CONCLUIDO | 7.5885 | 13.18 | 10.57 | 90.58 | 1.45 | 7 | 189.42 | 51.39 | 15.5 | 5 | 37.53 | 23596.37 | 127.53 | 199.64 | 31.15 | 25.38 | 2069.71 | 0.81 | 0.89 | 3.03 | 0.12 | 1 | 10
59 | 85 | CONCLUIDO | 7.5844 | 13.18 | 10.58 | 90.65 | 1.47 | 7 | 189.81 | 51.39 | 15.75 | 5 | 37.66 | 23643.43 | 127.79 | 199.65 | 31.29 | 25.38 | 2136.26 | 0.81 | 0.89 | 3.03 | 0.13 | 1 | 10
60 | 85 | CONCLUIDO | 7.5898 | 13.18 | 10.57 | 90.56 | 1.49 | 7 | 190.19 | 51.39 | 16 | 5 | 37.79 | 23690.52 | 127.75 | 199.67 | 30.99 | 25.38 | 1987.02 | 0.82 | 0.89 | 3.03 | 0.12 | 1 | 10
61 | 85 | CONCLUIDO | 7.589 | 13.18 | 10.57 | 90.58 | 1.51 | 7 | 190.57 | 51.39 | 16.25 | 5 | 37.93 | 23737.67 | 127.81 | 199.65 | 31.09 | 25.38 | 2035.51 | 0.82 | 0.89 | 3.03 | 0.12 | 1 | 10
62 | 85 | CONCLUIDO | 7.5924 | 13.17 | 10.56 | 90.53 | 1.53 | 7 | 190.95 | 51.39 | 16.5 | 5 | 38.06 | 23784.85 | 127.61 | 199.64 | 30.79 | 25.38 | 1889.87 | 0.82 | 0.89 | 3.03 | 0.11 | 1 | 10
63 | 85 | CONCLUIDO | 7.589 | 13.18 | 10.57 | 90.58 | 1.55 | 7 | 191.34 | 51.39 | 16.75 | 5 | 38.19 | 23832.09 | 127.45 | 199.65 | 31.02 | 25.38 | 2001.44 | 0.82 | 0.89 | 3.03 | 0.12 | 1 | 10
64 | 85 | CONCLUIDO | 7.5865 | 13.18 | 10.57 | 90.61 | 1.57 | 7 | 191.72 | 51.39 | 17 | 5 | 38.33 | 23879.37 | 127.09 | 199.66 | 31.22 | 25.38 | 2101.06 | 0.81 | 0.89 | 3.03 | 0.12 | 1 | 10
65 | 85 | CONCLUIDO | 7.5876 | 13.18 | 10.57 | 90.6 | 1.59 | 7 | 192.1 | 51.39 | 17.25 | 5 | 38.46 | 23926.69 | 126.8 | 199.68 | 31.15 | 25.38 | 2070.22 | 0.81 | 0.89 | 3.03 | 0.12 | 1 | 10
66 | 85 | CONCLUIDO | 7.5857 | 13.18 | 10.57 | 90.63 | 1.61 | 7 | 192.49 | 51.39 | 17.5 | 5 | 38.59 | 23974.06 | 126.55 | 199.7 | 31.13 | 25.38 | 2059.61 | 0.82 | 0.89 | 3.03 | 0.12 | 1 | 10
67 | 85 | CONCLUIDO | 7.5901 | 13.18 | 10.57 | 90.56 | 1.63 | 7 | 192.87 | 51.39 | 17.75 | 5 | 38.73 | 24021.47 | 126.02 | 199.65 | 31.01 | 25.38 | 1998.88 | 0.82 | 0.89 | 3.03 | 0.12 | 1 | 10
68 | 85 | CONCLUIDO | 7.6258 | 13.11 | 10.54 | 105.38 | 1.65 | 6 | 193.26 | 51.39 | 18 | 4 | 38.86 | 24068.93 | 125.41 | 199.69 | 30.08 | 25.38 | 1538.81 | 0.84 | 0.89 | 3.03 | 0.09 | 1 | 10
69 | 85 | CONCLUIDO | 7.625 | 13.11 | 10.54 | 105.39 | 1.67 | 6 | 193.64 | 51.39 | 18.25 | 4 | 39 | 24116.44 | 125.52 | 199.65 | 30.16 | 25.38 | 1579.06 | 0.84 | 0.89 | 3.03 | 0.09 | 1 | 10
70 | 85 | CONCLUIDO | 7.6215 | 13.12 | 10.54 | 105.45 | 1.69 | 6 | 194.03 | 51.39 | 18.5 | 4 | 39.13 | 24163.99 | 125.75 | 199.68 | 30.28 | 25.38 | 1635.83 | 0.84 | 0.89 | 3.03 | 0.1 | 1 | 10
71 | 85 | CONCLUIDO | 7.621 | 13.12 | 10.55 | 105.46 | 1.71 | 6 | 194.41 | 51.39 | 18.75 | 4 | 39.27 | 24211.59 | 125.82 | 199.64 | 30.4 | 25.38 | 1695.94 | 0.84 | 0.89 | 3.03 | 0.1 | 1 | 10
72 | 85 | CONCLUIDO | 7.6211 | 13.12 | 10.55 | 105.46 | 1.73 | 6 | 194.8 | 51.39 | 19 | 4 | 39.41 | 24259.23 | 125.78 | 199.64 | 30.34 | 25.38 | 1666.52 | 0.84 | 0.89 | 3.03 | 0.1 | 1 | 10
73 | 85 | CONCLUIDO | 7.6205 | 13.12 | 10.55 | 105.47 | 1.75 | 6 | 195.19 | 51.39 | 19.25 | 4 | 39.54 | 24306.92 | 125.87 | 199.65 | 30.37 | 25.38 | 1681.16 | 0.84 | 0.89 | 3.03 | 0.1 | 1 | 10
74 | 85 | CONCLUIDO | 7.6239 | 13.12 | 10.54 | 105.41 | 1.77 | 6 | 195.57 | 51.39 | 19.5 | 4 | 39.68 | 24354.66 | 125.78 | 199.66 | 30.17 | 25.38 | 1581.84 | 0.84 | 0.89 | 3.03 | 0.09 | 1 | 10
75 | 85 | CONCLUIDO | 7.6216 | 13.12 | 10.54 | 105.45 | 1.79 | 6 | 195.96 | 51.39 | 19.75 | 4 | 39.82 | 24402.44 | 125.75 | 199.66 | 30.25 | 25.38 | 1624.93 | 0.84 | 0.89 | 3.03 | 0.1 | 1 | 10
76 | 85 | CONCLUIDO | 7.6207 | 13.12 | 10.55 | 105.46 | 1.81 | 6 | 196.35 | 51.39 | 20 | 4 | 39.96 | 24450.27 | 125.8 | 199.68 | 30.3 | 25.38 | 1646.97 | 0.84 | 0.89 | 3.03 | 0.1 | 1 | 10
77 | 85 | CONCLUIDO | 7.6199 | 13.12 | 10.55 | 105.48 | 1.83 | 6 | 196.74 | 51.39 | 20.25 | 4 | 40.09 | 24498.15 | 125.52 | 199.65 | 30.47 | 25.38 | 1730.7 | 0.83 | 0.89 | 3.03 | 0.1 | 1 | 10
78 | 85 | CONCLUIDO | 7.6215 | 13.12 | 10.54 | 105.45 | 1.85 | 6 | 197.12 | 51.39 | 20.5 | 4 | 40.23 | 24546.08 | 125.61 | 199.65 | 30.44 | 25.38 | 1716.06 | 0.83 | 0.89 | 3.03 | 0.1 | 1 | 10
79 | 85 | CONCLUIDO | 7.6158 | 13.13 | 10.55 | 105.55 | 1.87 | 6 | 197.51 | 51.39 | 20.75 | 4 | 40.37 | 24594.05 | 125.51 | 199.65 | 30.66 | 25.38 | 1826.13 | 0.83 | 0.89 | 3.03 | 0.11 | 1 | 10
80 | 85 | CONCLUIDO | 7.6178 | 13.13 | 10.55 | 105.51 | 1.88 | 6 | 197.9 | 51.39 | 21 | 4 | 40.51 | 24642.07 | 125.08 | 199.65 | 30.45 | 25.38 | 1723.81 | 0.83 | 0.89 | 3.03 | 0.1 | 1 | 10
81 | 85 | CONCLUIDO | 7.624 | 13.12 | 10.54 | 105.41 | 1.9 | 6 | 198.29 | 51.39 | 21.25 | 4 | 40.65 | 24690.13 | 124.59 | 199.67 | 30.25 | 25.38 | 1621.64 | 0.84 | 0.89 | 3.03 | 0.09 | 1 | 10
82 | 85 | CONCLUIDO | 7.6221 | 13.12 | 10.54 | 105.44 | 1.92 | 6 | 198.68 | 51.39 | 21.5 | 4 | 40.79 | 24738.25 | 124.44 | 199.65 | 30.17 | 25.38 | 1583.29 | 0.84 | 0.89 | 3.03 | 0.09 | 1 | 10
83 | 85 | CONCLUIDO | 7.6184 | 13.13 | 10.55 | 105.5 | 1.94 | 6 | 199.07 | 51.39 | 21.75 | 4 | 40.93 | 24786.41 | 123.85 | 199.64 | 30.56 | 25.38 | 1777.05 | 0.83 | 0.89 | 3.03 | 0.1 | 1 | 10
84 | 85 | CONCLUIDO | 7.6461 | 13.08 | 10.54 | 126.44 | 1.96 | 5 | 199.46 | 51.39 | 22 | 3 | 41.07 | 24834.62 | 122.94 | 199.64 | 30.14 | 25.38 | 1574.1 | 0.84 | 0.89 | 3.03 | 0.09 | 1 | 10
85 | 85 | CONCLUIDO | 7.6475 | 13.08 | 10.53 | 126.41 | 1.98 | 5 | 199.86 | 51.39 | 22.25 | 3 | 41.21 | 24882.88 | 123.03 | 199.64 | 30.07 | 25.38 | 1539.19 | 0.84 | 0.89 | 3.03 | 0.09 | 1 | 10
86 | 85 | CONCLUIDO | 7.6472 | 13.08 | 10.53 | 126.42 | 2 | 5 | 200.25 | 51.39 | 22.5 | 3 | 41.35 | 24931.18 | 123.22 | 199.66 | 29.96 | 25.38 | 1482.69 | 0.85 | 0.89 | 3.03 | 0.09 | 1 | 10
87 | 85 | CONCLUIDO | 7.6464 | 13.08 | 10.54 | 126.43 | 2.01 | 5 | 200.64 | 51.39 | 22.75 | 3 | 41.5 | 24979.54 | 123.26 | 199.64 | 30.06 | 25.38 | 1532.1 | 0.84 | 0.89 | 3.03 | 0.09 | 1 | 10
88 | 85 | CONCLUIDO | 7.648 | 13.08 | 10.53 | 126.4 | 2.03 | 5 | 201.03 | 51.39 | 23 | 3 | 41.64 | 25027.94 | 123.54 | 199.69 | 29.98 | 25.38 | 1490.53 | 0.85 | 0.89 | 3.03 | 0.08 | 1 | 10
89 | 85 | CONCLUIDO | 7.649 | 13.07 | 10.53 | 126.38 | 2.05 | 5 | 201.42 | 51.39 | 23.25 | 3 | 41.78 | 25076.39 | 123.7 | 199.66 | 30.02 | 25.38 | 1512.81 | 0.85 | 0.89 | 3.03 | 0.08 | 1 | 10
90 | 85 | CONCLUIDO | 7.6506 | 13.07 | 10.53 | 126.35 | 2.07 | 5 | 201.82 | 51.39 | 23.5 | 3 | 41.93 | 25124.89 | 123.63 | 199.65 | 29.89 | 25.38 | 1445.42 | 0.85 | 0.89 | 3.03 | 0.08 | 1 | 10
91 | 85 | CONCLUIDO | 7.6514 | 13.07 | 10.53 | 126.33 | 2.09 | 5 | 202.21 | 51.39 | 23.75 | 3 | 42.07 | 25173.44 | 123.54 | 199.65 | 29.74 | 25.38 | 1373.73 | 0.85 | 0.89 | 3.03 | 0.08 | 1 | 10
92 | 85 | CONCLUIDO | 7.6513 | 13.07 | 10.53 | 126.33 | 2.1 | 5 | 202.61 | 51.39 | 24 | 3 | 42.21 | 25222.04 | 123.64 | 199.64 | 29.73 | 25.38 | 1370.31 | 0.85 | 0.89 | 3.03 | 0.08 | 1 | 10
93 | 85 | CONCLUIDO | 7.6526 | 13.07 | 10.53 | 126.31 | 2.12 | 5 | 203 | 51.39 | 24.25 | 3 | 42.36 | 25270.81 | 123.44 | 199.64 | 29.83 | 25.38 | 1418.8 | 0.85 | 0.89 | 3.03 | 0.08 | 1 | 10
94 | 85 | CONCLUIDO | 7.6524 | 13.07 | 10.53 | 126.31 | 2.14 | 5 | 203.4 | 51.39 | 24.5 | 3 | 42.5 | 25319.51 | 123.37 | 199.66 | 29.76 | 25.38 | 1381.14 | 0.85 | 0.89 | 3.03 | 0.08 | 1 | 10
95 | 85 | CONCLUIDO | 7.6503 | 13.07 | 10.53 | 126.35 | 2.16 | 5 | 203.79 | 51.39 | 24.75 | 3 | 42.65 | 25368.26 | 123.31 | 199.66 | 29.85 | 25.38 | 1426.71 | 0.85 | 0.89 | 3.03 | 0.08 | 1 | 10
96 | 85 | CONCLUIDO | 7.6509 | 13.07 | 10.53 | 126.34 | 2.17 | 5 | 204.19 | 51.39 | 25 | 3 | 42.79 | 25417.05 | 123.23 | 199.64 | 29.88 | 25.38 | 1444.01 | 0.85 | 0.89 | 3.03 | 0.08 | 1 | 10
97 | 85 | CONCLUIDO | 7.6524 | 13.07 | 10.53 | 126.31 | 2.19 | 5 | 204.58 | 51.39 | 25.25 | 3 | 42.94 | 25465.9 | 123.18 | 199.69 | 29.73 | 25.38 | 1367.85 | 0.85 | 0.89 | 3.03 | 0.08 | 1 | 10
98 | 85 | CONCLUIDO | 7.6492 | 13.07 | 10.53 | 126.38 | 2.21 | 5 | 204.98 | 51.39 | 25.5 | 3 | 43.09 | 25514.8 | 123 | 199.65 | 29.92 | 25.38 | 1465.15 | 0.85 | 0.89 | 3.03 | 0.08 | 1 | 10
99 | 85 | CONCLUIDO | 7.6539 | 13.07 | 10.52 | 126.28 | 2.23 | 5 | 205.38 | 51.39 | 25.75 | 3 | 43.23 | 25563.75 | 122.61 | 199.66 | 29.56 | 25.38 | 1281.47 | 0.86 | 0.89 | 3.03 | 0.07 | 1 | 10
100 | 85 | CONCLUIDO | 7.6558 | 13.06 | 10.52 | 126.24 | 2.24 | 5 | 205.77 | 51.39 | 26 | 3 | 43.38 | 25612.75 | 122.47 | 199.65 | 29.48 | 25.38 | 1244.98 | 0.86 | 0.89 | 3.03 | 0.07 | 1 | 10
101 | 85 | CONCLUIDO | 7.6557 | 13.06 | 10.52 | 126.24 | 2.26 | 5 | 206.17 | 51.39 | 26.25 | 3 | 43.53 | 25661.8 | 122.11 | 199.64 | 29.54 | 25.38 | 1273.78 | 0.86 | 0.89 | 3.03 | 0.07 | 1 | 10
102 | 85 | CONCLUIDO | 7.6532 | 13.07 | 10.52 | 126.29 | 2.28 | 5 | 206.57 | 51.39 | 26.5 | 3 | 43.68 | 25710.89 | 121.85 | 199.65 | 29.74 | 25.38 | 1375.2 | 0.85 | 0.89 | 3.03 | 0.07 | 1 | 10
103 | 85 | CONCLUIDO | 7.6521 | 13.07 | 10.53 | 126.32 | 2.3 | 5 | 206.97 | 51.39 | 26.75 | 3 | 43.82 | 25760.05 | 121.71 | 199.65 | 29.78 | 25.38 | 1394.73 | 0.85 | 0.89 | 3.03 | 0.08 | 1 | 10
104 | 85 | CONCLUIDO | 7.6509 | 13.07 | 10.53 | 126.34 | 2.31 | 5 | 207.37 | 51.39 | 27 | 3 | 43.97 | 25809.25 | 121.44 | 199.65 | 29.86 | 25.38 | 1431.73 | 0.85 | 0.89 | 3.03 | 0.08 | 1 | 10
105 | 85 | CONCLUIDO | 7.6519 | 13.07 | 10.53 | 126.32 | 2.33 | 5 | 207.77 | 51.39 | 27.25 | 3 | 44.12 | 25858.5 | 121.02 | 199.64 | 29.78 | 25.38 | 1393.23 | 0.85 | 0.89 | 3.03 | 0.08 | 1 | 10
106 | 85 | CONCLUIDO | 7.6531 | 13.07 | 10.52 | 126.3 | 2.35 | 5 | 208.17 | 51.39 | 27.5 | 3 | 44.27 | 25907.8 | 120.73 | 199.64 | 29.68 | 25.38 | 1344.42 | 0.86 | 0.89 | 3.03 | 0.08 | 1 | 10
107 | 85 | CONCLUIDO | 7.6549 | 13.06 | 10.52 | 126.26 | 2.36 | 5 | 208.57 | 51.39 | 27.75 | 3 | 44.42 | 25957.16 | 120.18 | 199.64 | 29.65 | 25.38 | 1326.58 | 0.86 | 0.89 | 3.03 | 0.07 | 1 | 10
108 | 85 | CONCLUIDO | 7.654 | 13.06 | 10.52 | 126.28 | 2.38 | 5 | 208.97 | 51.39 | 28 | 3 | 44.57 | 26006.56 | 119.7 | 199.65 | 29.68 | 25.38 | 1343.57 | 0.86 | 0.89 | 3.03 | 0.07 | 1 | 10
109 | 85 | CONCLUIDO | 7.6519 | 13.07 | 10.53 | 126.32 | 2.4 | 5 | 209.37 | 51.39 | 28.25 | 3 | 44.72 | 26056.02 | 119.07 | 199.64 | 29.7 | 25.38 | 1350.5 | 0.85 | 0.89 | 3.03 | 0.08 | 1 | 10
110 | 85 | CONCLUIDO | 7.6871 | 13.01 | 10.5 | 157.51 | 2.41 | 4 | 209.77 | 51.39 | 28.5 | 2 | 44.88 | 26105.53 | 118.91 | 199.66 | 28.91 | 25.38 | 960.67 | 0.88 | 0.89 | 3.03 | 0.05 | 1 | 10
111 | 85 | CONCLUIDO | 7.6849 | 13.01 | 10.5 | 157.57 | 2.43 | 4 | 210.17 | 51.39 | 28.75 | 2 | 45.03 | 26155.09 | 119.06 | 199.64 | 29.11 | 25.38 | 1062.62 | 0.87 | 0.89 | 3.03 | 0.06 | 1 | 10
112 | 85 | CONCLUIDO | 7.6831 | 13.02 | 10.51 | 157.61 | 2.45 | 4 | 210.57 | 51.39 | 29 | 2 | 45.18 | 26204.71 | 119.23 | 199.65 | 29.21 | 25.38 | 1114.73 | 0.87 | 0.89 | 3.03 | 0.06 | 1 | 10
113 | 85 | CONCLUIDO | 7.6834 | 13.02 | 10.51 | 157.6 | 2.46 | 4 | 210.98 | 51.39 | 29.25 | 2 | 45.33 | 26254.37 | 119.6 | 199.64 | 29.15 | 25.38 | 1080.93 | 0.87 | 0.89 | 3.03 | 0.06 | 1 | 10
114 | 85 | CONCLUIDO | 7.683 | 13.02 | 10.51 | 157.62 | 2.48 | 4 | 211.38 | 51.39 | 29.5 | 2 | 45.49 | 26304.09 | 119.86 | 199.64 | 29.14 | 25.38 | 1078.4 | 0.87 | 0.89 | 3.03 | 0.06 | 1 | 10
115 | 85 | CONCLUIDO | 7.6844 | 13.01 | 10.51 | 157.58 | 2.5 | 4 | 211.78 | 51.39 | 29.75 | 2 | 45.64 | 26353.87 | 119.96 | 199.64 | 29.14 | 25.38 | 1078.58 | 0.87 | 0.89 | 3.03 | 0.06 | 1 | 10
116 | 85 | CONCLUIDO | 7.6834 | 13.02 | 10.51 | 157.6 | 2.51 | 4 | 212.19 | 51.39 | 30 | 2 | 45.79 | 26403.69 | 120.12 | 199.64 | 29.23 | 25.38 | 1124.6 | 0.87 | 0.89 | 3.03 | 0.06 | 1 | 10
117 | 85 | CONCLUIDO | 7.689 | 13.01 | 10.5 | 157.46 | 2.53 | 4 | 212.59 | 51.39 | 30.25 | 2 | 45.95 | 26453.57 | 119.88 | 199.65 | 28.86 | 25.38 | 937.38 | 0.88 | 0.89 | 3.03 | 0.05 | 1 | 10
118 | 85 | CONCLUIDO | 7.6895 | 13 | 10.5 | 157.45 | 2.54 | 4 | 213 | 51.39 | 30.5 | 2 | 46.1 | 26503.5 | 120.11 | 199.67 | 28.87 | 25.38 | 941.65 | 0.88 | 0.89 | 3.02 | 0.05 | 1 | 10
119 | 85 | CONCLUIDO | 7.6867 | 13.01 | 10.5 | 157.52 | 2.56 | 4 | 213.4 | 51.39 | 30.75 | 2 | 46.26 | 26553.48 | 120.18 | 199.64 | 28.98 | 25.38 | 997.62 | 0.88 | 0.89 | 3.03 | 0.05 | 1 | 10
120 | 85 | CONCLUIDO | 7.6851 | 13.01 | 10.5 | 157.56 | 2.58 | 4 | 213.81 | 51.39 | 31 | 2 | 46.41 | 26603.52 | 120.23 | 199.65 | 29.03 | 25.38 | 1024.39 | 0.87 | 0.89 | 3.03 | 0.05 | 1 | 10
121 | 85 | CONCLUIDO | 7.682 | 13.02 | 10.51 | 157.64 | 2.59 | 4 | 214.21 | 51.39 | 31.25 | 2 | 46.57 | 26653.61 | 120.04 | 199.64 | 29.22 | 25.38 | 1118.39 | 0.87 | 0.89 | 3.03 | 0.06 | 1 | 10
122 | 85 | CONCLUIDO | 7.6838 | 13.01 | 10.51 | 157.6 | 2.61 | 4 | 214.62 | 51.39 | 31.5 | 2 | 46.73 | 26703.76 | 120.03 | 199.64 | 29.17 | 25.38 | 1090.96 | 0.87 | 0.89 | 3.03 | 0.06 | 1 | 10
123 | 85 | CONCLUIDO | 7.6838 | 13.01 | 10.51 | 157.6 | 2.62 | 4 | 215.03 | 51.39 | 31.75 | 2 | 46.88 | 26753.96 | 120.01 | 199.65 | 29.14 | 25.38 | 1080.2 | 0.87 | 0.89 | 3.03 | 0.06 | 1 | 10
124 | 85 | CONCLUIDO | 7.6826 | 13.02 | 10.51 | 157.62 | 2.64 | 4 | 215.43 | 51.39 | 32 | 2 | 47.04 | 26804.21 | 120.04 | 199.67 | 29.18 | 25.38 | 1097.25 | 0.87 | 0.89 | 3.03 | 0.06 | 1 | 10
125 | 85 | CONCLUIDO | 7.6857 | 13.01 | 10.5 | 157.55 | 2.65 | 4 | 215.84 | 51.39 | 32.25 | 2 | 47.2 | 26854.52 | 119.85 | 199.64 | 29.07 | 25.38 | 1045.39 | 0.87 | 0.89 | 3.03 | 0.05 | 1 | 10
126 | 85 | CONCLUIDO | 7.6833 | 13.02 | 10.51 | 157.61 | 2.67 | 4 | 216.25 | 51.39 | 32.5 | 2 | 47.36 | 26904.88 | 119.78 | 199.65 | 29.17 | 25.38 | 1094.87 | 0.87 | 0.89 | 3.03 | 0.06 | 1 | 10
127 | 85 | CONCLUIDO | 7.6859 | 13.01 | 10.5 | 157.54 | 2.69 | 4 | 216.66 | 51.39 | 32.75 | 2 | 47.52 | 26955.3 | 119.74 | 199.64 | 29.05 | 25.38 | 1034.7 | 0.87 | 0.89 | 3.03 | 0.05 | 1 | 10
128 | 85 | CONCLUIDO | 7.6884 | 13.01 | 10.5 | 157.48 | 2.7 | 4 | 217.07 | 51.39 | 33 | 2 | 47.68 | 27005.77 | 119.68 | 199.64 | 28.94 | 25.38 | 975.77 | 0.88 | 0.89 | 3.02 | 0.05 | 1 | 10
129 | 85 | CONCLUIDO | 7.6885 | 13.01 | 10.5 | 157.47 | 2.72 | 4 | 217.48 | 51.39 | 33.25 | 2 | 47.83 | 27056.3 | 119.51 | 199.64 | 28.86 | 25.38 | 940.18 | 0.88 | 0.89 | 3.03 | 0.05 | 1 | 10
130 | 85 | CONCLUIDO | 7.6892 | 13.01 | 10.5 | 157.46 | 2.73 | 4 | 217.89 | 51.39 | 33.5 | 2 | 47.99 | 27106.88 | 119.33 | 199.64 | 28.84 | 25.38 | 927.17 | 0.88 | 0.89 | 3.03 | 0.05 | 1 | 10
131 | 85 | CONCLUIDO | 7.6862 | 13.01 | 10.5 | 157.53 | 2.75 | 4 | 218.3 | 51.39 | 33.75 | 2 | 48.16 | 27157.52 | 119.33 | 199.65 | 28.91 | 25.38 | 964.68 | 0.88 | 0.89 | 3.03 | 0.05 | 1 | 10
132 | 85 | CONCLUIDO | 7.6856 | 13.01 | 10.5 | 157.55 | 2.76 | 4 | 218.71 | 51.39 | 34 | 2 | 48.32 | 27208.22 | 119.13 | 199.65 | 28.97 | 25.38 | 995 | 0.88 | 0.89 | 3.03 | 0.05 | 1 | 10
133 | 85 | CONCLUIDO | 7.6884 | 13.01 | 10.5 | 157.48 | 2.78 | 4 | 219.12 | 51.39 | 34.25 | 1 | 48.48 | 27258.97 | 118.67 | 199.64 | 28.9 | 25.38 | 955.68 | 0.88 | 0.89 | 3.03 | 0.05 | 1 | 10
134 | 85 | CONCLUIDO | 7.6879 | 13.01 | 10.5 | 157.49 | 2.79 | 4 | 219.53 | 51.39 | 34.5 | 0 | 48.64 | 27309.77 | 118.74 | 199.65 | 28.84 | 25.38 | 928.56 | 0.88 | 0.89 | 3.03 | 0.05 | 1 | 10