## Sheet1
| Volume de calda [L] | STATUS | Capacidade operacional [ha/h] | Tempo de missao [h] | Tempo util [h] | Tempo por voo [min] | Autonomia Projetada [h] | N° Voos | MTOW [kg] | Massa Estrutura [kg] | Combustível [kg] | Abastecimentos | Massa gerador | Potência gerador [W] | Combustível consumido [L] | Calda cons [L] | Distância percorrida [km] | Distância Pulverizando [km] | RTL ACUMULADO[m] | EOC [km/km] | EOC [h/h] | Tempo de manobra [h] | Tempo rtl_rtw [h] | V pulv [m/s] | V desloc [m/s]
0 | 125 | CONCLUIDO | 4.1425 | 24.14 | 13.78 | 5.14 | 0.07 | 161 | 242.64 | 58.47 | 1 | 159 | 58.17 | 30160.1 | 223.11 | 200.11 | 130.68 | 25.38 | 51062.01 | 0.19 | 0.68 | 3.3 | 3.32 | 1 | 10
1 | 125 | CONCLUIDO | 4.6737 | 21.4 | 12.93 | 6.41 | 0.09 | 121 | 243.08 | 58.47 | 1.25 | 119 | 58.36 | 30214.33 | 209.28 | 199.93 | 104.06 | 25.38 | 37953.79 | 0.24 | 0.73 | 3.23 | 2.47 | 1 | 10
2 | 125 | CONCLUIDO | 5.063 | 19.75 | 12.41 | 7.68 | 0.11 | 97 | 243.52 | 58.47 | 1.5 | 95 | 58.55 | 30268.64 | 200.96 | 199.98 | 88.36 | 25.38 | 30223.79 | 0.29 | 0.76 | 3.18 | 1.96 | 1 | 10
3 | 125 | CONCLUIDO | 5.3569 | 18.67 | 12.09 | 8.95 | 0.13 | 81 | 243.96 | 58.47 | 1.75 | 79 | 58.74 | 30323.01 | 195.62 | 199.83 | 78.23 | 25.38 | 25238.27 | 0.32 | 0.78 | 3.15 | 1.63 | 1 | 10
4 | 125 | CONCLUIDO | 5.5742 | 17.94 | 11.88 | 10.18 | 0.15 | 70 | 244.41 | 58.47 | 2 | 68 | 58.93 | 30377.45 | 192.23 | 199.88 | 71.44 | 25.38 | 21899.65 | 0.36 | 0.79 | 3.14 | 1.42 | 1 | 10
5 | 125 | CONCLUIDO | 5.7802 | 17.3 | 11.66 | 11.47 | 0.16 | 61 | 244.85 | 58.47 | 2.25 | 59 | 59.12 | 30431.96 | 188.7 | 199.94 | 64.8 | 25.38 | 18621.02 | 0.39 | 0.81 | 3.12 | 1.21 | 1 | 10
6 | 125 | CONCLUIDO | 5.9191 | 16.89 | 11.54 | 12.59 | 0.18 | 55 | 245.29 | 58.47 | 2.5 | 53 | 59.32 | 30486.54 | 186.65 | 199.78 | 61.22 | 25.38 | 16861.28 | 0.41 | 0.81 | 3.11 | 1.09 | 1 | 10
7 | 125 | CONCLUIDO | 6.0395 | 16.56 | 11.44 | 13.73 | 0.2 | 50 | 245.73 | 58.47 | 2.75 | 48 | 59.51 | 30541.19 | 185.02 | 199.83 | 58.11 | 25.38 | 15334.23 | 0.44 | 0.82 | 3.1 | 0.99 | 1 | 10
8 | 125 | CONCLUIDO | 6.1659 | 16.22 | 11.34 | 15.12 | 0.22 | 45 | 246.18 | 58.47 | 3 | 43 | 59.7 | 30595.91 | 183.34 | 199.86 | 54.85 | 25.38 | 13727.22 | 0.46 | 0.83 | 3.09 | 0.88 | 1 | 10
9 | 125 | CONCLUIDO | 6.2744 | 15.94 | 11.24 | 16.46 | 0.23 | 41 | 246.62 | 58.47 | 3.25 | 39 | 59.9 | 30650.7 | 181.75 | 199.79 | 51.95 | 25.38 | 12299.5 | 0.49 | 0.84 | 3.09 | 0.79 | 1 | 10
10 | 125 | CONCLUIDO | 6.353 | 15.74 | 11.19 | 17.67 | 0.25 | 38 | 247.07 | 58.47 | 3.5 | 36 | 60.09 | 30705.56 | 180.8 | 199.71 | 50.36 | 25.38 | 11517.13 | 0.5 | 0.84 | 3.08 | 0.74 | 1 | 10
11 | 125 | CONCLUIDO | 6.4038 | 15.62 | 11.16 | 18.6 | 0.27 | 36 | 247.51 | 58.47 | 3.75 | 34 | 60.29 | 30760.49 | 180.27 | 199.75 | 49.43 | 25.38 | 11062.66 | 0.51 | 0.84 | 3.08 | 0.71 | 1 | 10
12 | 125 | CONCLUIDO | 6.4593 | 15.48 | 11.12 | 19.62 | 0.29 | 34 | 247.96 | 58.47 | 4 | 32 | 60.48 | 30815.5 | 179.57 | 199.69 | 48.08 | 25.38 | 10398.47 | 0.53 | 0.84 | 3.08 | 0.67 | 1 | 10
13 | 125 | CONCLUIDO | 6.5213 | 15.33 | 11.07 | 20.75 | 0.3 | 32 | 248.4 | 58.47 | 4.25 | 30 | 60.68 | 30870.57 | 178.68 | 199.77 | 46.52 | 25.38 | 9630.26 | 0.55 | 0.85 | 3.07 | 0.61 | 1 | 10
14 | 125 | CONCLUIDO | 6.5761 | 15.21 | 11.03 | 22.07 | 0.32 | 30 | 248.85 | 58.47 | 4.5 | 28 | 60.88 | 30925.72 | 178.09 | 199.7 | 45.61 | 25.38 | 9183.25 | 0.56 | 0.85 | 3.07 | 0.58 | 1 | 10
15 | 125 | CONCLUIDO | 6.6267 | 15.09 | 11.01 | 23.6 | 0.34 | 28 | 249.3 | 58.47 | 4.75 | 26 | 61.07 | 30980.93 | 177.73 | 199.72 | 44.69 | 25.38 | 8730.61 | 0.57 | 0.85 | 3.07 | 0.56 | 1 | 10
16 | 125 | CONCLUIDO | 6.6669 | 15 | 10.97 | 24.37 | 0.36 | 27 | 249.75 | 58.47 | 5 | 25 | 61.27 | 31036.22 | 176.92 | 199.73 | 43.4 | 25.38 | 8093.27 | 0.58 | 0.86 | 3.06 | 0.52 | 1 | 10
17 | 125 | CONCLUIDO | 6.6869 | 14.95 | 10.97 | 25.32 | 0.37 | 26 | 250.2 | 58.47 | 5.25 | 24 | 61.47 | 31091.59 | 176.93 | 199.67 | 43.53 | 25.38 | 8165.11 | 0.58 | 0.86 | 3.06 | 0.52 | 1 | 10
18 | 125 | CONCLUIDO | 6.7622 | 14.79 | 10.9 | 27.24 | 0.39 | 24 | 250.64 | 58.47 | 5.5 | 22 | 61.67 | 31147.02 | 175.69 | 199.69 | 41.4 | 25.38 | 7110.06 | 0.61 | 0.86 | 3.06 | 0.45 | 1 | 10
19 | 125 | CONCLUIDO | 6.7839 | 14.74 | 10.9 | 28.43 | 0.41 | 23 | 251.09 | 58.47 | 5.75 | 21 | 61.87 | 31202.53 | 175.71 | 199.69 | 41.28 | 25.38 | 7050.75 | 0.61 | 0.86 | 3.06 | 0.45 | 1 | 10
20 | 125 | CONCLUIDO | 6.8235 | 14.66 | 10.86 | 29.62 | 0.42 | 22 | 251.55 | 58.47 | 6 | 20 | 62.07 | 31258.11 | 174.98 | 199.76 | 40.17 | 25.38 | 6502.45 | 0.63 | 0.86 | 3.05 | 0.41 | 1 | 10
21 | 125 | CONCLUIDO | 6.8518 | 14.59 | 10.85 | 30.99 | 0.44 | 21 | 252 | 58.47 | 6.25 | 19 | 62.27 | 31313.77 | 174.71 | 199.68 | 39.6 | 25.38 | 6221.13 | 0.64 | 0.87 | 3.06 | 0.4 | 1 | 10
22 | 125 | CONCLUIDO | 6.8534 | 14.59 | 10.84 | 30.98 | 0.46 | 21 | 252.45 | 58.47 | 6.5 | 19 | 62.47 | 31369.49 | 174.67 | 199.7 | 39.6 | 25.38 | 6223.15 | 0.64 | 0.87 | 3.05 | 0.39 | 1 | 10
23 | 125 | CONCLUIDO | 6.8909 | 14.51 | 10.81 | 32.43 | 0.47 | 20 | 252.9 | 58.47 | 6.75 | 18 | 62.68 | 31425.3 | 174.16 | 199.68 | 38.75 | 25.38 | 5802.14 | 0.66 | 0.87 | 3.05 | 0.36 | 1 | 10
24 | 125 | CONCLUIDO | 6.9122 | 14.47 | 10.81 | 34.15 | 0.49 | 19 | 253.35 | 58.47 | 7 | 17 | 62.88 | 31481.17 | 174.08 | 199.68 | 38.74 | 25.38 | 5804.1 | 0.66 | 0.87 | 3.05 | 0.36 | 1 | 10
25 | 125 | CONCLUIDO | 6.9122 | 14.47 | 10.81 | 34.15 | 0.51 | 19 | 253.81 | 58.47 | 7.25 | 17 | 63.08 | 31537.13 | 174.05 | 199.68 | 38.58 | 25.38 | 5723.6 | 0.66 | 0.87 | 3.05 | 0.36 | 1 | 10
26 | 125 | CONCLUIDO | 6.9564 | 14.38 | 10.77 | 35.89 | 0.52 | 18 | 254.26 | 58.47 | 7.5 | 16 | 63.29 | 31593.16 | 173.27 | 199.7 | 37.09 | 25.38 | 4981.39 | 0.68 | 0.87 | 3.05 | 0.32 | 1 | 10
27 | 125 | CONCLUIDO | 6.9732 | 14.34 | 10.78 | 38.05 | 0.54 | 17 | 254.72 | 58.47 | 7.75 | 15 | 63.49 | 31649.26 | 173.29 | 199.69 | 37.49 | 25.38 | 5189.23 | 0.68 | 0.87 | 3.05 | 0.33 | 1 | 10
28 | 125 | CONCLUIDO | 6.9778 | 14.33 | 10.77 | 38.02 | 0.56 | 17 | 255.17 | 58.47 | 8 | 15 | 63.7 | 31705.44 | 173.27 | 199.81 | 37.41 | 25.38 | 5147.21 | 0.68 | 0.87 | 3.05 | 0.32 | 1 | 10
29 | 125 | CONCLUIDO | 7.0098 | 14.27 | 10.75 | 40.33 | 0.57 | 16 | 255.63 | 58.47 | 8.25 | 14 | 63.91 | 31761.69 | 172.9 | 199.69 | 36.67 | 25.38 | 4781.84 | 0.69 | 0.87 | 3.05 | 0.3 | 1 | 10
30 | 125 | CONCLUIDO | 7.0111 | 14.26 | 10.75 | 40.31 | 0.59 | 16 | 256.09 | 58.47 | 8.5 | 14 | 64.11 | 31818.02 | 172.85 | 199.66 | 36.72 | 25.38 | 4809.69 | 0.69 | 0.87 | 3.05 | 0.3 | 1 | 10
31 | 125 | CONCLUIDO | 7.0048 | 14.28 | 10.76 | 40.36 | 0.61 | 16 | 256.54 | 58.47 | 8.75 | 14 | 64.32 | 31874.43 | 172.96 | 199.7 | 37.07 | 25.38 | 4984.73 | 0.68 | 0.87 | 3.05 | 0.31 | 1 | 10
32 | 125 | CONCLUIDO | 7.0475 | 14.19 | 10.72 | 42.9 | 0.62 | 15 | 257 | 58.47 | 9 | 13 | 64.53 | 31931.04 | 172.38 | 199.68 | 35.9 | 25.38 | 4401.34 | 0.71 | 0.88 | 3.04 | 0.27 | 1 | 10
33 | 125 | CONCLUIDO | 7.044 | 14.2 | 10.73 | 42.92 | 0.64 | 15 | 257.46 | 58.47 | 9.25 | 13 | 64.74 | 31987.61 | 172.44 | 199.66 | 36.08 | 25.38 | 4493.75 | 0.7 | 0.88 | 3.05 | 0.28 | 1 | 10
34 | 125 | CONCLUIDO | 7.077 | 14.13 | 10.71 | 45.91 | 0.66 | 14 | 257.92 | 58.47 | 9.5 | 12 | 64.95 | 32044.25 | 172.04 | 199.65 | 35.55 | 25.38 | 4231.89 | 0.71 | 0.88 | 3.04 | 0.26 | 1 | 10
35 | 125 | CONCLUIDO | 7.082 | 14.12 | 10.7 | 45.87 | 0.67 | 14 | 258.38 | 58.47 | 9.75 | 12 | 65.16 | 32100.97 | 171.88 | 199.72 | 35.34 | 25.38 | 4130.28 | 0.72 | 0.88 | 3.04 | 0.25 | 1 | 10
36 | 125 | CONCLUIDO | 7.0854 | 14.11 | 10.7 | 45.84 | 0.69 | 14 | 258.84 | 58.47 | 10 | 12 | 65.37 | 32157.77 | 171.85 | 199.64 | 35.03 | 25.38 | 3974.66 | 0.72 | 0.88 | 3.04 | 0.25 | 1 | 10
37 | 125 | CONCLUIDO | 7.1096 | 14.07 | 10.69 | 49.36 | 0.7 | 13 | 259.3 | 58.47 | 10.25 | 11 | 65.58 | 32214.64 | 171.54 | 199.66 | 35.1 | 25.38 | 4010.94 | 0.72 | 0.88 | 3.04 | 0.24 | 1 | 10
38 | 125 | CONCLUIDO | 7.1125 | 14.06 | 10.69 | 49.33 | 0.72 | 13 | 259.76 | 58.47 | 10.5 | 11 | 65.79 | 32271.6 | 171.45 | 199.65 | 34.82 | 25.38 | 3874.88 | 0.73 | 0.88 | 3.04 | 0.24 | 1 | 10
39 | 125 | CONCLUIDO | 7.1104 | 14.06 | 10.69 | 49.35 | 0.74 | 13 | 260.23 | 58.47 | 10.75 | 11 | 66 | 32328.64 | 171.51 | 199.65 | 34.93 | 25.38 | 3929.19 | 0.73 | 0.88 | 3.04 | 0.24 | 1 | 10
40 | 125 | CONCLUIDO | 7.1132 | 14.06 | 10.69 | 49.33 | 0.75 | 13 | 260.69 | 58.47 | 11 | 11 | 66.21 | 32385.75 | 171.42 | 199.66 | 34.88 | 25.38 | 3902.37 | 0.73 | 0.88 | 3.04 | 0.24 | 1 | 10
41 | 125 | CONCLUIDO | 7.1467 | 13.99 | 10.67 | 53.34 | 0.77 | 12 | 261.15 | 58.47 | 11.25 | 10 | 66.43 | 32442.95 | 171.14 | 199.65 | 33.94 | 25.38 | 3436.32 | 0.75 | 0.88 | 3.05 | 0.22 | 1 | 10
42 | 125 | CONCLUIDO | 7.1471 | 13.99 | 10.67 | 53.34 | 0.78 | 12 | 261.62 | 58.47 | 11.5 | 10 | 66.64 | 32500.22 | 171.01 | 199.65 | 34.21 | 25.38 | 3575.3 | 0.74 | 0.88 | 3.04 | 0.22 | 1 | 10
43 | 125 | CONCLUIDO | 7.1438 | 14 | 10.67 | 53.37 | 0.8 | 12 | 262.08 | 58.47 | 11.75 | 10 | 66.86 | 32557.58 | 171.03 | 199.64 | 34.21 | 25.38 | 3573.45 | 0.74 | 0.88 | 3.04 | 0.23 | 1 | 10
44 | 125 | CONCLUIDO | 7.1465 | 13.99 | 10.67 | 53.35 | 0.81 | 12 | 262.55 | 58.47 | 12 | 10 | 67.07 | 32615.02 | 170.8 | 199.67 | 34.26 | 25.38 | 3600.14 | 0.74 | 0.88 | 3.04 | 0.22 | 1 | 10
45 | 125 | CONCLUIDO | 7.1881 | 13.91 | 10.64 | 58.01 | 0.83 | 11 | 263.01 | 58.47 | 12.25 | 9 | 67.29 | 32672.53 | 170.27 | 199.65 | 33.07 | 25.38 | 3006.25 | 0.77 | 0.88 | 3.04 | 0.19 | 1 | 10
46 | 125 | CONCLUIDO | 7.1858 | 13.92 | 10.64 | 58.04 | 0.84 | 11 | 263.48 | 58.47 | 12.5 | 9 | 67.51 | 32730.13 | 170.47 | 199.64 | 33.14 | 25.38 | 3042.93 | 0.77 | 0.88 | 3.04 | 0.19 | 1 | 10
47 | 125 | CONCLUIDO | 7.1813 | 13.92 | 10.65 | 58.08 | 0.86 | 11 | 263.95 | 58.47 | 12.75 | 9 | 67.72 | 32787.82 | 170.73 | 199.67 | 33.43 | 25.38 | 3189.54 | 0.76 | 0.88 | 3.04 | 0.2 | 1 | 10
48 | 125 | CONCLUIDO | 7.1809 | 13.93 | 10.65 | 58.09 | 0.87 | 11 | 264.42 | 58.47 | 13 | 9 | 67.94 | 32845.58 | 170.6 | 199.65 | 33.5 | 25.38 | 3220.87 | 0.76 | 0.88 | 3.04 | 0.2 | 1 | 10
49 | 125 | CONCLUIDO | 7.1826 | 13.92 | 10.65 | 58.07 | 0.89 | 11 | 264.89 | 58.47 | 13.25 | 9 | 68.16 | 32903.43 | 170.38 | 199.69 | 33.29 | 25.38 | 3116.51 | 0.76 | 0.88 | 3.04 | 0.2 | 1 | 10
50 | 125 | CONCLUIDO | 7.2202 | 13.85 | 10.62 | 63.73 | 0.91 | 10 | 265.36 | 58.47 | 13.5 | 8 | 68.38 | 32961.36 | 169.75 | 199.65 | 32.69 | 25.38 | 2821.82 | 0.78 | 0.88 | 3.04 | 0.17 | 1 | 10
51 | 125 | CONCLUIDO | 7.2157 | 13.86 | 10.63 | 63.78 | 0.92 | 10 | 265.83 | 58.47 | 13.75 | 8 | 68.6 | 33019.37 | 170.1 | 199.66 | 33.02 | 25.38 | 2986.18 | 0.77 | 0.88 | 3.04 | 0.18 | 1 | 10
52 | 125 | CONCLUIDO | 7.2178 | 13.85 | 10.63 | 63.75 | 0.94 | 10 | 266.3 | 58.47 | 14 | 8 | 68.82 | 33077.47 | 170.36 | 199.65 | 32.91 | 25.38 | 2933.54 | 0.77 | 0.88 | 3.04 | 0.18 | 1 | 10
53 | 125 | CONCLUIDO | 7.215 | 13.86 | 10.63 | 63.78 | 0.95 | 10 | 266.77 | 58.47 | 14.25 | 8 | 69.04 | 33135.65 | 170.43 | 199.7 | 32.97 | 25.38 | 2960.5 | 0.77 | 0.88 | 3.04 | 0.18 | 1 | 10
54 | 125 | CONCLUIDO | 7.2173 | 13.86 | 10.63 | 63.76 | 0.97 | 10 | 267.24 | 58.47 | 14.5 | 8 | 69.27 | 33193.92 | 170.25 | 199.67 | 32.82 | 25.38 | 2888.57 | 0.77 | 0.88 | 3.04 | 0.18 | 1 | 10
55 | 125 | CONCLUIDO | 7.2208 | 13.85 | 10.62 | 63.72 | 0.98 | 10 | 267.71 | 58.47 | 14.75 | 8 | 69.49 | 33252.27 | 170.01 | 199.64 | 32.52 | 25.38 | 2737.69 | 0.78 | 0.88 | 3.04 | 0.17 | 1 | 10
56 | 125 | CONCLUIDO | 7.2143 | 13.86 | 10.63 | 63.79 | 1 | 10 | 268.19 | 58.47 | 15 | 8 | 69.71 | 33310.7 | 169.84 | 199.65 | 33.13 | 25.38 | 3040.48 | 0.77 | 0.88 | 3.03 | 0.18 | 1 | 10
57 | 125 | CONCLUIDO | 7.2461 | 13.8 | 10.62 | 70.79 | 1.01 | 9 | 268.66 | 58.47 | 15.25 | 7 | 69.94 | 33369.22 | 169.49 | 199.64 | 32.69 | 25.38 | 2830.32 | 0.78 | 0.88 | 3.04 | 0.17 | 1 | 10
58 | 125 | CONCLUIDO | 7.2493 | 13.79 | 10.61 | 70.75 | 1.03 | 9 | 269.14 | 58.47 | 15.5 | 7 | 70.16 | 33427.83 | 169.65 | 199.69 | 32.46 | 25.38 | 2710.44 | 0.78 | 0.88 | 3.03 | 0.16 | 1 | 10
59 | 125 | CONCLUIDO | 7.2493 | 13.79 | 10.61 | 70.75 | 1.04 | 9 | 269.61 | 58.47 | 15.75 | 7 | 70.39 | 33486.53 | 169.67 | 199.68 | 32.43 | 25.38 | 2698.5 | 0.78 | 0.88 | 3.03 | 0.16 | 1 | 10
60 | 125 | CONCLUIDO | 7.2529 | 13.79 | 10.61 | 70.7 | 1.05 | 9 | 270.09 | 58.47 | 16 | 7 | 70.62 | 33545.31 | 169.64 | 199.65 | 32.32 | 25.38 | 2645.19 | 0.79 | 0.89 | 3.03 | 0.16 | 1 | 10
61 | 125 | CONCLUIDO | 7.2516 | 13.79 | 10.61 | 70.72 | 1.07 | 9 | 270.57 | 58.47 | 16.25 | 7 | 70.84 | 33604.17 | 169.72 | 199.66 | 32.18 | 25.38 | 2573.1 | 0.79 | 0.89 | 3.04 | 0.16 | 1 | 10
62 | 125 | CONCLUIDO | 7.2537 | 13.79 | 10.6 | 70.69 | 1.08 | 9 | 271.05 | 58.47 | 16.5 | 7 | 71.07 | 33663.13 | 169.37 | 199.65 | 32.21 | 25.38 | 2586.94 | 0.79 | 0.89 | 3.03 | 0.15 | 1 | 10
63 | 125 | CONCLUIDO | 7.2499 | 13.79 | 10.61 | 70.74 | 1.1 | 9 | 271.52 | 58.47 | 16.75 | 7 | 71.3 | 33722.17 | 169.53 | 199.66 | 32.45 | 25.38 | 2705.75 | 0.78 | 0.88 | 3.03 | 0.16 | 1 | 10
64 | 125 | CONCLUIDO | 7.2534 | 13.79 | 10.6 | 70.7 | 1.11 | 9 | 272 | 58.47 | 17 | 7 | 71.53 | 33781.3 | 169.16 | 199.66 | 32.21 | 25.38 | 2589.97 | 0.79 | 0.89 | 3.03 | 0.15 | 1 | 10
65 | 125 | CONCLUIDO | 7.2901 | 13.72 | 10.58 | 79.37 | 1.13 | 8 | 272.48 | 58.47 | 17.25 | 6 | 71.76 | 33840.65 | 168.64 | 199.7 | 31.54 | 25.38 | 2259.01 | 0.8 | 0.89 | 3.03 | 0.13 | 1 | 10
66 | 125 | CONCLUIDO | 7.2891 | 13.72 | 10.58 | 79.38 | 1.14 | 8 | 272.97 | 58.47 | 17.5 | 6 | 71.99 | 33899.96 | 168.88 | 199.68 | 31.56 | 25.38 | 2268.49 | 0.8 | 0.89 | 3.03 | 0.13 | 1 | 10
67 | 125 | CONCLUIDO | 7.286 | 13.72 | 10.59 | 79.43 | 1.16 | 8 | 273.45 | 58.47 | 17.75 | 6 | 72.22 | 33959.36 | 169.16 | 199.65 | 31.67 | 25.38 | 2320.66 | 0.8 | 0.89 | 3.04 | 0.14 | 1 | 10
68 | 125 | CONCLUIDO | 7.288 | 13.72 | 10.59 | 79.4 | 1.17 | 8 | 273.93 | 58.47 | 18 | 6 | 72.46 | 34018.85 | 169.12 | 199.65 | 31.61 | 25.38 | 2293.04 | 0.8 | 0.89 | 3.03 | 0.14 | 1 | 10
69 | 125 | CONCLUIDO | 7.2895 | 13.72 | 10.58 | 79.38 | 1.18 | 8 | 274.41 | 58.47 | 18.25 | 6 | 72.69 | 34078.44 | 169.07 | 199.68 | 31.5 | 25.38 | 2236.34 | 0.81 | 0.89 | 3.03 | 0.13 | 1 | 10
70 | 125 | CONCLUIDO | 7.2908 | 13.72 | 10.58 | 79.36 | 1.2 | 8 | 274.9 | 58.47 | 18.5 | 6 | 72.92 | 34138.11 | 169.06 | 199.65 | 31.5 | 25.38 | 2236.19 | 0.81 | 0.89 | 3.03 | 0.13 | 1 | 10
71 | 125 | CONCLUIDO | 7.2823 | 13.73 | 10.6 | 79.48 | 1.21 | 8 | 275.38 | 58.47 | 18.75 | 6 | 73.16 | 34197.87 | 169.31 | 199.65 | 31.73 | 25.38 | 2352.47 | 0.8 | 0.89 | 3.04 | 0.15 | 1 | 10
72 | 125 | CONCLUIDO | 7.2855 | 13.73 | 10.59 | 79.43 | 1.23 | 8 | 275.87 | 58.47 | 19 | 6 | 73.39 | 34257.73 | 169.15 | 199.65 | 31.72 | 25.38 | 2345.68 | 0.8 | 0.89 | 3.04 | 0.14 | 1 | 10
73 | 125 | CONCLUIDO | 7.2892 | 13.72 | 10.58 | 79.38 | 1.24 | 8 | 276.35 | 58.47 | 19.25 | 6 | 73.63 | 34317.68 | 168.92 | 199.68 | 31.5 | 25.38 | 2239.91 | 0.81 | 0.89 | 3.03 | 0.13 | 1 | 10
74 | 125 | CONCLUIDO | 7.2903 | 13.72 | 10.58 | 79.37 | 1.25 | 8 | 276.84 | 58.47 | 19.5 | 6 | 73.87 | 34377.72 | 168.76 | 199.66 | 31.27 | 25.38 | 2120.44 | 0.81 | 0.89 | 3.04 | 0.13 | 1 | 10
75 | 125 | CONCLUIDO | 7.2877 | 13.72 | 10.59 | 79.4 | 1.27 | 8 | 277.33 | 58.47 | 19.75 | 6 | 74.1 | 34437.85 | 168.58 | 199.64 | 31.59 | 25.38 | 2282.81 | 0.8 | 0.89 | 3.03 | 0.14 | 1 | 10
76 | 125 | CONCLUIDO | 7.2857 | 13.73 | 10.59 | 79.43 | 1.28 | 8 | 277.82 | 58.47 | 20 | 6 | 74.34 | 34498.07 | 168.33 | 199.64 | 31.75 | 25.38 | 2362.99 | 0.8 | 0.89 | 3.03 | 0.14 | 1 | 10
77 | 125 | CONCLUIDO | 7.3227 | 13.66 | 10.57 | 90.59 | 1.3 | 7 | 278.3 | 58.47 | 20.25 | 5 | 74.58 | 34558.39 | 168.06 | 199.66 | 31.11 | 25.38 | 2049.79 | 0.82 | 0.89 | 3.03 | 0.12 | 1 | 10
78 | 125 | CONCLUIDO | 7.3227 | 13.66 | 10.57 | 90.59 | 1.31 | 7 | 278.79 | 58.47 | 20.5 | 5 | 74.82 | 34618.81 | 168.27 | 199.68 | 31.13 | 25.38 | 2059.48 | 0.82 | 0.89 | 3.03 | 0.12 | 1 | 10
79 | 125 | CONCLUIDO | 7.323 | 13.66 | 10.57 | 90.58 | 1.32 | 7 | 279.28 | 58.47 | 20.75 | 5 | 75.06 | 34679.32 | 168.47 | 199.65 | 31.21 | 25.38 | 2097.74 | 0.81 | 0.89 | 3.03 | 0.12 | 1 | 10
80 | 125 | CONCLUIDO | 7.3229 | 13.66 | 10.57 | 90.59 | 1.34 | 7 | 279.78 | 58.47 | 21 | 5 | 75.3 | 34739.92 | 168.62 | 199.65 | 31 | 25.38 | 1994.59 | 0.82 | 0.89 | 3.03 | 0.12 | 1 | 10
81 | 125 | CONCLUIDO | 7.3209 | 13.66 | 10.57 | 90.62 | 1.35 | 7 | 280.27 | 58.47 | 21.25 | 5 | 75.54 | 34800.62 | 168.8 | 199.68 | 31.08 | 25.38 | 2030.67 | 0.82 | 0.89 | 3.03 | 0.12 | 1 | 10
82 | 125 | CONCLUIDO | 7.3238 | 13.65 | 10.57 | 90.57 | 1.36 | 7 | 280.76 | 58.47 | 21.5 | 5 | 75.79 | 34861.41 | 168.82 | 199.67 | 31.11 | 25.38 | 2050.14 | 0.82 | 0.89 | 3.03 | 0.12 | 1 | 10
83 | 125 | CONCLUIDO | 7.3265 | 13.65 | 10.56 | 90.53 | 1.38 | 7 | 281.25 | 58.47 | 21.75 | 5 | 76.03 | 34922.31 | 168.66 | 199.65 | 30.75 | 25.38 | 1868.47 | 0.83 | 0.89 | 3.03 | 0.11 | 1 | 10
84 | 125 | CONCLUIDO | 7.3276 | 13.65 | 10.56 | 90.51 | 1.39 | 7 | 281.75 | 58.47 | 22 | 5 | 76.28 | 34983.29 | 168.71 | 199.7 | 30.83 | 25.38 | 1908.36 | 0.82 | 0.89 | 3.03 | 0.11 | 1 | 10
85 | 125 | CONCLUIDO | 7.3253 | 13.65 | 10.56 | 90.55 | 1.4 | 7 | 282.24 | 58.47 | 22.25 | 5 | 76.52 | 35044.38 | 168.58 | 199.66 | 31.03 | 25.38 | 2007.92 | 0.82 | 0.89 | 3.03 | 0.11 | 1 | 10
86 | 125 | CONCLUIDO | 7.3169 | 13.67 | 10.58 | 90.68 | 1.42 | 7 | 282.74 | 58.47 | 22.5 | 5 | 76.77 | 35105.56 | 168.69 | 199.66 | 31.28 | 25.38 | 2131.35 | 0.81 | 0.89 | 3.04 | 0.13 | 1 | 10
87 | 125 | CONCLUIDO | 7.3202 | 13.66 | 10.57 | 90.63 | 1.43 | 7 | 283.24 | 58.47 | 22.75 | 5 | 77.01 | 35166.85 | 168.4 | 199.67 | 31.13 | 25.38 | 2057.17 | 0.82 | 0.89 | 3.04 | 0.12 | 1 | 10
88 | 125 | CONCLUIDO | 7.3218 | 13.66 | 10.57 | 90.6 | 1.44 | 7 | 283.74 | 58.47 | 23 | 5 | 77.26 | 35228.23 | 168.29 | 199.66 | 31.22 | 25.38 | 2103.77 | 0.81 | 0.89 | 3.03 | 0.12 | 1 | 10
89 | 125 | CONCLUIDO | 7.3187 | 13.66 | 10.58 | 90.65 | 1.46 | 7 | 284.23 | 58.47 | 23.25 | 5 | 77.51 | 35289.71 | 168.24 | 199.66 | 31.16 | 25.38 | 2072.78 | 0.81 | 0.89 | 3.04 | 0.13 | 1 | 10
90 | 125 | CONCLUIDO | 7.322 | 13.66 | 10.57 | 90.6 | 1.47 | 7 | 284.73 | 58.47 | 23.5 | 5 | 77.76 | 35351.29 | 167.77 | 199.64 | 31.16 | 25.38 | 2071.93 | 0.81 | 0.89 | 3.03 | 0.12 | 1 | 10
91 | 125 | CONCLUIDO | 7.3238 | 13.65 | 10.57 | 90.57 | 1.48 | 7 | 285.23 | 58.47 | 23.75 | 5 | 78.01 | 35412.96 | 167.6 | 199.66 | 31.03 | 25.38 | 2006.06 | 0.82 | 0.89 | 3.03 | 0.12 | 1 | 10
92 | 125 | CONCLUIDO | 7.3639 | 13.58 | 10.54 | 105.39 | 1.5 | 6 | 285.73 | 58.47 | 24 | 4 | 78.26 | 35474.75 | 167.15 | 199.65 | 30.09 | 25.38 | 1545.26 | 0.84 | 0.89 | 3.03 | 0.09 | 1 | 10
93 | 125 | CONCLUIDO | 7.365 | 13.58 | 10.54 | 105.38 | 1.51 | 6 | 286.24 | 58.47 | 24.25 | 4 | 78.51 | 35536.63 | 167.23 | 199.68 | 30.07 | 25.38 | 1531.72 | 0.84 | 0.89 | 3.03 | 0.09 | 1 | 10
94 | 125 | CONCLUIDO | 7.3633 | 13.58 | 10.54 | 105.41 | 1.52 | 6 | 286.74 | 58.47 | 24.5 | 4 | 78.77 | 35598.74 | 167.49 | 199.65 | 30.14 | 25.38 | 1566.42 | 0.84 | 0.89 | 3.03 | 0.09 | 1 | 10
95 | 125 | CONCLUIDO | 7.3614 | 13.58 | 10.54 | 105.44 | 1.53 | 6 | 287.24 | 58.47 | 24.75 | 4 | 79.02 | 35660.82 | 167.71 | 199.66 | 30.25 | 25.38 | 1620.46 | 0.84 | 0.89 | 3.03 | 0.09 | 1 | 10
96 | 125 | CONCLUIDO | 7.3585 | 13.59 | 10.55 | 105.49 | 1.55 | 6 | 287.75 | 58.47 | 25 | 4 | 79.27 | 35723.02 | 167.95 | 199.64 | 30.47 | 25.38 | 1731.33 | 0.83 | 0.89 | 3.03 | 0.1 | 1 | 10
97 | 125 | CONCLUIDO | 7.3605 | 13.59 | 10.55 | 105.46 | 1.56 | 6 | 288.25 | 58.47 | 25.25 | 4 | 79.53 | 35785.31 | 167.94 | 199.66 | 30.45 | 25.38 | 1722.73 | 0.83 | 0.89 | 3.03 | 0.1 | 1 | 10
98 | 125 | CONCLUIDO | 7.3609 | 13.59 | 10.54 | 105.45 | 1.57 | 6 | 288.76 | 58.47 | 25.5 | 4 | 79.78 | 35847.71 | 168.02 | 199.65 | 30.31 | 25.38 | 1651.99 | 0.84 | 0.89 | 3.03 | 0.1 | 1 | 10
99 | 125 | CONCLUIDO | 7.3605 | 13.59 | 10.55 | 105.46 | 1.59 | 6 | 289.26 | 58.47 | 25.75 | 4 | 80.04 | 35910.21 | 168.16 | 199.64 | 30.37 | 25.38 | 1681.83 | 0.84 | 0.89 | 3.03 | 0.1 | 1 | 10
100 | 125 | CONCLUIDO | 7.3617 | 13.58 | 10.54 | 105.44 | 1.6 | 6 | 289.77 | 58.47 | 26 | 4 | 80.3 | 35972.82 | 168.17 | 199.64 | 30.28 | 25.38 | 1637.37 | 0.84 | 0.89 | 3.03 | 0.09 | 1 | 10
101 | 125 | CONCLUIDO | 7.3629 | 13.58 | 10.54 | 105.41 | 1.61 | 6 | 290.28 | 58.47 | 26.25 | 4 | 80.56 | 36035.53 | 168.18 | 199.64 | 30.2 | 25.38 | 1595.58 | 0.84 | 0.89 | 3.03 | 0.09 | 1 | 10
102 | 125 | CONCLUIDO | 7.3614 | 13.58 | 10.54 | 105.44 | 1.62 | 6 | 290.79 | 58.47 | 26.5 | 4 | 80.82 | 36098.35 | 168.27 | 199.65 | 30.27 | 25.38 | 1632.16 | 0.84 | 0.89 | 3.03 | 0.09 | 1 | 10
103 | 125 | CONCLUIDO | 7.3626 | 13.58 | 10.54 | 105.42 | 1.64 | 6 | 291.3 | 58.47 | 26.75 | 4 | 81.08 | 36161.27 | 168.38 | 199.71 | 30.21 | 25.38 | 1602.35 | 0.84 | 0.89 | 3.03 | 0.09 | 1 | 10
104 | 125 | CONCLUIDO | 7.3591 | 13.59 | 10.55 | 105.48 | 1.65 | 6 | 291.81 | 58.47 | 27 | 4 | 81.34 | 36224.3 | 168.38 | 199.65 | 30.38 | 25.38 | 1685.48 | 0.84 | 0.89 | 3.03 | 0.1 | 1 | 10
105 | 125 | CONCLUIDO | 7.3594 | 13.59 | 10.55 | 105.48 | 1.66 | 6 | 292.32 | 58.47 | 27.25 | 4 | 81.6 | 36287.44 | 168.34 | 199.64 | 30.47 | 25.38 | 1733.27 | 0.83 | 0.89 | 3.03 | 0.1 | 1 | 10
106 | 125 | CONCLUIDO | 7.3594 | 13.59 | 10.55 | 105.48 | 1.67 | 6 | 292.84 | 58.47 | 27.5 | 4 | 81.86 | 36350.69 | 168.48 | 199.73 | 30.45 | 25.38 | 1722.77 | 0.83 | 0.89 | 3.03 | 0.1 | 1 | 10
107 | 125 | CONCLUIDO | 7.3571 | 13.59 | 10.55 | 105.52 | 1.68 | 6 | 293.35 | 58.47 | 27.75 | 4 | 82.13 | 36414.05 | 168.58 | 199.64 | 30.57 | 25.38 | 1781.34 | 0.83 | 0.89 | 3.03 | 0.1 | 1 | 10
108 | 125 | CONCLUIDO | 7.3567 | 13.59 | 10.55 | 105.53 | 1.7 | 6 | 293.86 | 58.47 | 28 | 4 | 82.39 | 36477.51 | 168.43 | 199.65 | 30.59 | 25.38 | 1792.78 | 0.83 | 0.89 | 3.03 | 0.1 | 1 | 10
109 | 125 | CONCLUIDO | 7.3581 | 13.59 | 10.55 | 105.5 | 1.71 | 6 | 294.38 | 58.47 | 28.25 | 4 | 82.66 | 36541.09 | 168.29 | 199.64 | 30.55 | 25.38 | 1772.01 | 0.83 | 0.89 | 3.03 | 0.1 | 1 | 10
110 | 125 | CONCLUIDO | 7.3626 | 13.58 | 10.54 | 105.42 | 1.72 | 6 | 294.9 | 58.47 | 28.5 | 4 | 82.92 | 36604.77 | 167.92 | 199.65 | 30.3 | 25.38 | 1647.22 | 0.84 | 0.89 | 3.03 | 0.09 | 1 | 10
111 | 125 | CONCLUIDO | 7.3648 | 13.58 | 10.54 | 105.38 | 1.73 | 6 | 295.41 | 58.47 | 28.75 | 4 | 83.19 | 36668.57 | 167.78 | 199.64 | 30.2 | 25.38 | 1598.24 | 0.84 | 0.89 | 3.03 | 0.09 | 1 | 10
112 | 125 | CONCLUIDO | 7.3633 | 13.58 | 10.54 | 105.41 | 1.75 | 6 | 295.93 | 58.47 | 29 | 4 | 83.46 | 36732.47 | 167.77 | 199.64 | 30.15 | 25.38 | 1575.19 | 0.84 | 0.89 | 3.03 | 0.09 | 1 | 10
113 | 125 | CONCLUIDO | 7.3633 | 13.58 | 10.54 | 105.41 | 1.76 | 6 | 296.45 | 58.47 | 29.25 | 4 | 83.73 | 36796.49 | 167.59 | 199.65 | 30.23 | 25.38 | 1611.36 | 0.84 | 0.89 | 3.03 | 0.09 | 1 | 10
114 | 125 | CONCLUIDO | 7.3573 | 13.59 | 10.55 | 105.52 | 1.77 | 6 | 296.97 | 58.47 | 29.5 | 4 | 84 | 36860.62 | 167.34 | 199.72 | 30.54 | 25.38 | 1768.73 | 0.83 | 0.89 | 3.03 | 0.1 | 1 | 10
115 | 125 | CONCLUIDO | 7.3531 | 13.6 | 10.56 | 105.59 | 1.78 | 6 | 297.49 | 58.47 | 29.75 | 4 | 84.27 | 36924.87 | 167.03 | 199.66 | 30.82 | 25.38 | 1910.21 | 0.82 | 0.89 | 3.03 | 0.11 | 1 | 10
116 | 125 | CONCLUIDO | 7.3896 | 13.53 | 10.54 | 126.47 | 1.79 | 5 | 298.01 | 58.47 | 30 | 3 | 84.54 | 36989.23 | 166.8 | 199.66 | 30.16 | 25.38 | 1585.08 | 0.84 | 0.89 | 3.03 | 0.09 | 1 | 10
117 | 125 | CONCLUIDO | 7.3899 | 13.53 | 10.54 | 126.47 | 1.8 | 5 | 298.54 | 58.47 | 30.25 | 3 | 84.81 | 37053.7 | 166.96 | 199.64 | 30.06 | 25.38 | 1533.28 | 0.84 | 0.89 | 3.03 | 0.09 | 1 | 10
118 | 125 | CONCLUIDO | 7.3934 | 13.53 | 10.53 | 126.39 | 1.82 | 5 | 299.06 | 58.47 | 30.5 | 3 | 85.09 | 37118.29 | 167.12 | 199.64 | 29.96 | 25.38 | 1485.36 | 0.85 | 0.89 | 3.03 | 0.08 | 1 | 10
119 | 125 | CONCLUIDO | 7.394 | 13.52 | 10.53 | 126.38 | 1.83 | 5 | 299.59 | 58.47 | 30.75 | 3 | 85.36 | 37183.12 | 167.17 | 199.64 | 29.91 | 25.38 | 1458.45 | 0.85 | 0.89 | 3.03 | 0.08 | 1 | 10
120 | 125 | CONCLUIDO | 7.3914 | 13.53 | 10.54 | 126.43 | 1.84 | 5 | 300.11 | 58.47 | 31 | 3 | 85.64 | 37247.94 | 167.42 | 199.7 | 30.05 | 25.38 | 1528.73 | 0.84 | 0.89 | 3.03 | 0.09 | 1 | 10
121 | 125 | CONCLUIDO | 7.3942 | 13.52 | 10.53 | 126.37 | 1.85 | 5 | 300.64 | 58.47 | 31.25 | 3 | 85.91 | 37312.88 | 167.62 | 199.65 | 29.97 | 25.38 | 1488.82 | 0.85 | 0.89 | 3.03 | 0.08 | 1 | 10
122 | 125 | CONCLUIDO | 7.3936 | 13.53 | 10.53 | 126.39 | 1.86 | 5 | 301.17 | 58.47 | 31.5 | 3 | 86.19 | 37377.94 | 167.8 | 199.67 | 29.97 | 25.38 | 1486 | 0.85 | 0.89 | 3.03 | 0.08 | 1 | 10
123 | 125 | CONCLUIDO | 7.3936 | 13.53 | 10.53 | 126.39 | 1.87 | 5 | 301.69 | 58.47 | 31.75 | 3 | 86.47 | 37443.11 | 168.05 | 199.64 | 30.02 | 25.38 | 1511.05 | 0.85 | 0.89 | 3.03 | 0.08 | 1 | 10
124 | 125 | CONCLUIDO | 7.3934 | 13.53 | 10.53 | 126.39 | 1.89 | 5 | 302.22 | 58.47 | 32 | 3 | 86.75 | 37508.41 | 168.13 | 199.64 | 29.96 | 25.38 | 1484.28 | 0.85 | 0.89 | 3.03 | 0.08 | 1 | 10
125 | 125 | CONCLUIDO | 7.3964 | 13.52 | 10.53 | 126.32 | 1.9 | 5 | 302.75 | 58.47 | 32.25 | 3 | 87.03 | 37573.82 | 168.1 | 199.68 | 29.78 | 25.38 | 1393.57 | 0.85 | 0.89 | 3.03 | 0.08 | 1 | 10
126 | 125 | CONCLUIDO | 7.3966 | 13.52 | 10.53 | 126.32 | 1.91 | 5 | 303.28 | 58.47 | 32.5 | 3 | 87.31 | 37639.36 | 168.11 | 199.64 | 29.76 | 25.38 | 1381.55 | 0.85 | 0.89 | 3.03 | 0.08 | 1 | 10
127 | 125 | CONCLUIDO | 7.3971 | 13.52 | 10.53 | 126.31 | 1.92 | 5 | 303.82 | 58.47 | 32.75 | 3 | 87.59 | 37705.01 | 168.26 | 199.66 | 29.73 | 25.38 | 1370.12 | 0.85 | 0.89 | 3.03 | 0.08 | 1 | 10
128 | 125 | CONCLUIDO | 7.3968 | 13.52 | 10.53 | 126.32 | 1.93 | 5 | 304.35 | 58.47 | 33 | 3 | 87.88 | 37770.79 | 168.32 | 199.66 | 29.82 | 25.38 | 1415.16 | 0.85 | 0.89 | 3.03 | 0.08 | 1 | 10
129 | 125 | CONCLUIDO | 7.3975 | 13.52 | 10.53 | 126.3 | 1.94 | 5 | 304.88 | 58.47 | 33.25 | 3 | 88.16 | 37836.69 | 168.35 | 199.64 | 29.83 | 25.38 | 1416.91 | 0.85 | 0.89 | 3.03 | 0.08 | 1 | 10
130 | 125 | CONCLUIDO | 7.3958 | 13.52 | 10.53 | 126.34 | 1.95 | 5 | 305.42 | 58.47 | 33.5 | 3 | 88.45 | 37902.71 | 168.43 | 199.65 | 29.82 | 25.38 | 1414.87 | 0.85 | 0.89 | 3.03 | 0.08 | 1 | 10
131 | 125 | CONCLUIDO | 7.3969 | 13.52 | 10.53 | 126.31 | 1.97 | 5 | 305.96 | 58.47 | 33.75 | 3 | 88.73 | 37968.85 | 168.41 | 199.64 | 29.77 | 25.38 | 1387.39 | 0.85 | 0.89 | 3.03 | 0.08 | 1 | 10
132 | 125 | CONCLUIDO | 7.3957 | 13.52 | 10.53 | 126.34 | 1.98 | 5 | 306.49 | 58.47 | 34 | 3 | 89.02 | 38035.12 | 168.48 | 199.66 | 29.84 | 25.38 | 1420.92 | 0.85 | 0.89 | 3.03 | 0.08 | 1 | 10
133 | 125 | CONCLUIDO | 7.396 | 13.52 | 10.53 | 126.33 | 1.99 | 5 | 307.03 | 58.47 | 34.25 | 3 | 89.31 | 38101.52 | 168.57 | 199.65 | 29.89 | 25.38 | 1446.67 | 0.85 | 0.89 | 3.03 | 0.08 | 1 | 10
134 | 125 | CONCLUIDO | 7.3946 | 13.52 | 10.53 | 126.36 | 2 | 5 | 307.57 | 58.47 | 34.5 | 3 | 89.6 | 38168.04 | 168.62 | 199.67 | 29.83 | 25.38 | 1420.3 | 0.85 | 0.89 | 3.03 | 0.08 | 1 | 10
135 | 125 | CONCLUIDO | 7.3975 | 13.52 | 10.53 | 126.3 | 2.01 | 5 | 308.11 | 58.47 | 34.75 | 3 | 89.89 | 38234.68 | 168.6 | 199.64 | 29.73 | 25.38 | 1370.39 | 0.85 | 0.89 | 3.03 | 0.08 | 1 | 10
136 | 125 | CONCLUIDO | 7.3951 | 13.52 | 10.53 | 126.35 | 2.02 | 5 | 308.65 | 58.47 | 35 | 3 | 90.18 | 38301.46 | 168.71 | 199.64 | 29.87 | 25.38 | 1437.92 | 0.85 | 0.89 | 3.03 | 0.08 | 1 | 10
137 | 125 | CONCLUIDO | 7.3951 | 13.52 | 10.53 | 126.35 | 2.03 | 5 | 309.2 | 58.47 | 35.25 | 3 | 90.47 | 38368.36 | 168.62 | 199.64 | 29.85 | 25.38 | 1429.69 | 0.85 | 0.89 | 3.03 | 0.08 | 1 | 10
138 | 125 | CONCLUIDO | 7.3989 | 13.52 | 10.52 | 126.27 | 2.04 | 5 | 309.74 | 58.47 | 35.5 | 3 | 90.77 | 38435.39 | 168.42 | 199.65 | 29.66 | 25.38 | 1335.32 | 0.86 | 0.89 | 3.03 | 0.07 | 1 | 10
139 | 125 | CONCLUIDO | 7.3999 | 13.51 | 10.52 | 126.25 | 2.05 | 5 | 310.28 | 58.47 | 35.75 | 3 | 91.06 | 38502.55 | 168.27 | 199.65 | 29.39 | 25.38 | 1198.17 | 0.86 | 0.89 | 3.03 | 0.07 | 1 | 10
140 | 125 | CONCLUIDO | 7.3999 | 13.51 | 10.52 | 126.25 | 2.06 | 5 | 310.83 | 58.47 | 36 | 3 | 91.36 | 38569.84 | 168.3 | 199.64 | 29.51 | 25.38 | 1257.68 | 0.86 | 0.89 | 3.03 | 0.07 | 1 | 10
141 | 125 | CONCLUIDO | 7.4003 | 13.51 | 10.52 | 126.24 | 2.07 | 5 | 311.38 | 58.47 | 36.25 | 3 | 91.65 | 38637.26 | 168.2 | 199.65 | 29.58 | 25.38 | 1293.6 | 0.86 | 0.89 | 3.03 | 0.07 | 1 | 10
142 | 125 | CONCLUIDO | 7.3995 | 13.51 | 10.52 | 126.26 | 2.08 | 5 | 311.92 | 58.47 | 36.5 | 3 | 91.95 | 38704.93 | 168.14 | 199.67 | 29.64 | 25.38 | 1322.16 | 0.86 | 0.89 | 3.03 | 0.07 | 1 | 10
143 | 125 | CONCLUIDO | 7.3961 | 13.52 | 10.53 | 126.33 | 2.1 | 5 | 312.47 | 58.47 | 36.75 | 3 | 92.25 | 38772.62 | 168.13 | 199.65 | 29.73 | 25.38 | 1370.06 | 0.85 | 0.89 | 3.03 | 0.08 | 1 | 10
144 | 125 | CONCLUIDO | 7.3949 | 13.52 | 10.53 | 126.36 | 2.11 | 5 | 313.02 | 58.47 | 37 | 3 | 92.55 | 38840.44 | 168.22 | 199.64 | 29.84 | 25.38 | 1420.55 | 0.85 | 0.89 | 3.03 | 0.08 | 1 | 10
145 | 125 | CONCLUIDO | 7.3971 | 13.52 | 10.53 | 126.31 | 2.12 | 5 | 313.57 | 58.47 | 37.25 | 3 | 92.85 | 38908.39 | 168.06 | 199.64 | 29.8 | 25.38 | 1400.52 | 0.85 | 0.89 | 3.03 | 0.08 | 1 | 10
146 | 125 | CONCLUIDO | 7.3957 | 13.52 | 10.53 | 126.34 | 2.13 | 5 | 314.13 | 58.47 | 37.5 | 3 | 93.15 | 38976.48 | 168.02 | 199.65 | 29.85 | 25.38 | 1427.01 | 0.85 | 0.89 | 3.03 | 0.08 | 1 | 10
147 | 125 | CONCLUIDO | 7.3946 | 13.52 | 10.53 | 126.36 | 2.14 | 5 | 314.68 | 58.47 | 37.75 | 3 | 93.46 | 39044.7 | 167.87 | 199.64 | 29.89 | 25.38 | 1449.01 | 0.85 | 0.89 | 3.03 | 0.08 | 1 | 10
148 | 125 | CONCLUIDO | 7.3968 | 13.52 | 10.53 | 126.32 | 2.15 | 5 | 315.23 | 58.47 | 38 | 3 | 93.76 | 39113.07 | 167.7 | 199.64 | 29.78 | 25.38 | 1391.66 | 0.85 | 0.89 | 3.03 | 0.08 | 1 | 10
149 | 125 | CONCLUIDO | 7.3975 | 13.52 | 10.53 | 126.3 | 2.16 | 5 | 315.79 | 58.47 | 38.25 | 3 | 94.07 | 39181.56 | 167.59 | 199.64 | 29.73 | 25.38 | 1365.55 | 0.85 | 0.89 | 3.03 | 0.08 | 1 | 10
150 | 125 | CONCLUIDO | 7.3984 | 13.52 | 10.52 | 126.28 | 2.17 | 5 | 316.35 | 58.47 | 38.5 | 3 | 94.37 | 39250.2 | 167.39 | 199.64 | 29.72 | 25.38 | 1364.08 | 0.85 | 0.89 | 3.03 | 0.07 | 1 | 10
151 | 125 | CONCLUIDO | 7.3986 | 13.52 | 10.52 | 126.28 | 2.18 | 5 | 316.9 | 58.47 | 38.75 | 3 | 94.68 | 39318.97 | 167.23 | 199.67 | 29.64 | 25.38 | 1320.96 | 0.86 | 0.89 | 3.03 | 0.07 | 1 | 10
152 | 125 | CONCLUIDO | 7.3966 | 13.52 | 10.53 | 126.32 | 2.19 | 5 | 317.46 | 58.47 | 39 | 3 | 94.99 | 39387.89 | 167.12 | 199.64 | 29.66 | 25.38 | 1332.39 | 0.86 | 0.89 | 3.03 | 0.08 | 1 | 10
153 | 125 | CONCLUIDO | 7.3974 | 13.52 | 10.53 | 126.3 | 2.2 | 5 | 318.02 | 58.47 | 39.25 | 3 | 95.3 | 39456.94 | 166.81 | 199.64 | 29.66 | 25.38 | 1332 | 0.86 | 0.89 | 3.03 | 0.08 | 1 | 10
154 | 125 | CONCLUIDO | 7.3974 | 13.52 | 10.53 | 126.3 | 2.21 | 5 | 318.58 | 58.47 | 39.5 | 3 | 95.61 | 39526.14 | 166.6 | 199.64 | 29.69 | 25.38 | 1348.81 | 0.85 | 0.89 | 3.03 | 0.08 | 1 | 10
155 | 125 | CONCLUIDO | 7.4362 | 13.45 | 10.5 | 157.53 | 2.22 | 4 | 319.14 | 58.47 | 39.75 | 2 | 95.92 | 39595.48 | 166.25 | 199.65 | 29 | 25.38 | 1008.73 | 0.88 | 0.89 | 3.03 | 0.05 | 1 | 10
156 | 125 | CONCLUIDO | 7.4379 | 13.44 | 10.5 | 157.48 | 2.23 | 4 | 319.71 | 58.47 | 40 | 2 | 96.23 | 39664.96 | 166.45 | 199.65 | 28.91 | 25.38 | 963.87 | 0.88 | 0.89 | 3.03 | 0.05 | 1 | 10