## Sheet1
| Volume de calda [L] | STATUS | Capacidade operacional [ha/h] | Tempo de missao [h] | Tempo util [h] | Tempo por voo [min] | Autonomia Projetada [h] | N° Voos | MTOW [kg] | Massa Estrutura [kg] | Combustível [kg] | Abastecimentos | Massa gerador | Potência gerador [W] | Combustível consumido [L] | Calda cons [L] | Distância percorrida [km] | Distância Pulverizando [km] | RTL ACUMULADO[m] | EOC [km/km] | EOC [h/h] | Tempo de manobra [h] | Tempo rtl_rtw [h] | V pulv [m/s] | V desloc [m/s]
0 | 55 | CONCLUIDO | 6.0567 | 16.51 | 12.28 | 8.18 | 0.15 | 90 | 116.05 | 43.4 | 1 | 88 | 16.65 | 14546.17 | 123.66 | 199.78 | 83.81 | 25.38 | 27985.06 | 0.3 | 0.77 | 3.17 | 1.82 | 1 | 10
1 | 55 | CONCLUIDO | 6.4079 | 15.61 | 11.85 | 10.16 | 0.19 | 70 | 116.37 | 43.4 | 1.25 | 68 | 16.72 | 14585.96 | 119.1 | 199.9 | 70.83 | 25.38 | 21592.02 | 0.36 | 0.79 | 3.14 | 1.39 | 1 | 10
2 | 55 | CONCLUIDO | 6.6494 | 15.04 | 11.59 | 12.2 | 0.23 | 57 | 116.69 | 43.4 | 1.5 | 55 | 16.79 | 14625.77 | 116.28 | 199.81 | 62.75 | 25.38 | 17615.93 | 0.4 | 0.81 | 3.12 | 1.14 | 1 | 10
3 | 55 | CONCLUIDO | 6.8407 | 14.62 | 11.39 | 14.23 | 0.26 | 48 | 117.01 | 43.4 | 1.75 | 46 | 16.86 | 14665.62 | 113.97 | 199.76 | 56.56 | 25.38 | 14566.08 | 0.45 | 0.82 | 3.1 | 0.94 | 1 | 10
4 | 55 | CONCLUIDO | 6.9623 | 14.36 | 11.28 | 16.11 | 0.3 | 42 | 117.34 | 43.4 | 2 | 40 | 16.94 | 14705.49 | 112.6 | 199.91 | 52.92 | 25.38 | 12779.6 | 0.48 | 0.83 | 3.09 | 0.82 | 1 | 10
5 | 55 | CONCLUIDO | 7.0744 | 14.14 | 11.17 | 18.11 | 0.34 | 37 | 117.66 | 43.4 | 2.25 | 35 | 17.01 | 14745.39 | 111.31 | 199.76 | 49.53 | 25.38 | 11106.42 | 0.51 | 0.84 | 3.08 | 0.72 | 1 | 10
6 | 55 | CONCLUIDO | 7.1569 | 13.97 | 11.1 | 20.18 | 0.37 | 33 | 117.98 | 43.4 | 2.5 | 31 | 17.08 | 14785.31 | 110.37 | 199.73 | 47.33 | 25.38 | 10029.99 | 0.54 | 0.85 | 3.08 | 0.65 | 1 | 10
7 | 55 | CONCLUIDO | 7.2288 | 13.83 | 11.03 | 22.07 | 0.41 | 30 | 118.31 | 43.4 | 2.75 | 28 | 17.16 | 14825.26 | 109.45 | 199.7 | 45.35 | 25.38 | 9054.16 | 0.56 | 0.85 | 3.07 | 0.58 | 1 | 10
8 | 55 | CONCLUIDO | 7.2996 | 13.7 | 10.97 | 24.38 | 0.45 | 27 | 118.63 | 43.4 | 3 | 25 | 17.23 | 14865.24 | 108.61 | 199.81 | 43.35 | 25.38 | 8069.05 | 0.59 | 0.86 | 3.07 | 0.52 | 1 | 10
9 | 55 | CONCLUIDO | 7.3402 | 13.62 | 10.94 | 26.26 | 0.48 | 25 | 118.96 | 43.4 | 3.25 | 23 | 17.31 | 14905.25 | 107.98 | 199.74 | 42.62 | 25.38 | 7711 | 0.6 | 0.86 | 3.06 | 0.49 | 1 | 10
10 | 55 | CONCLUIDO | 7.389 | 13.53 | 10.9 | 28.43 | 0.52 | 23 | 119.28 | 43.4 | 3.5 | 21 | 17.38 | 14945.29 | 107.33 | 199.66 | 41.19 | 25.38 | 7008.85 | 0.62 | 0.86 | 3.06 | 0.45 | 1 | 10
11 | 55 | CONCLUIDO | 7.4132 | 13.49 | 10.88 | 29.67 | 0.55 | 22 | 119.61 | 43.4 | 3.75 | 20 | 17.46 | 14985.35 | 106.93 | 199.74 | 40.64 | 25.38 | 6736.29 | 0.62 | 0.86 | 3.06 | 0.43 | 1 | 10
12 | 55 | CONCLUIDO | 7.4728 | 13.38 | 10.82 | 32.46 | 0.59 | 20 | 119.93 | 43.4 | 4 | 18 | 17.53 | 15025.44 | 106.05 | 199.7 | 38.86 | 25.38 | 5857.4 | 0.65 | 0.87 | 3.05 | 0.37 | 1 | 10
13 | 55 | CONCLUIDO | 7.4895 | 13.35 | 10.81 | 34.15 | 0.62 | 19 | 120.26 | 43.4 | 4.25 | 17 | 17.61 | 15065.56 | 105.73 | 199.68 | 38.77 | 25.38 | 5820.05 | 0.65 | 0.87 | 3.05 | 0.36 | 1 | 10
14 | 55 | CONCLUIDO | 7.5278 | 13.28 | 10.77 | 35.9 | 0.66 | 18 | 120.58 | 43.4 | 4.5 | 16 | 17.68 | 15105.7 | 104.97 | 199.66 | 37.34 | 25.38 | 5107.65 | 0.68 | 0.87 | 3.05 | 0.32 | 1 | 10
15 | 55 | CONCLUIDO | 7.5304 | 13.28 | 10.79 | 38.08 | 0.69 | 17 | 120.91 | 43.4 | 4.75 | 15 | 17.76 | 15145.88 | 104.91 | 199.7 | 37.7 | 25.38 | 5292.47 | 0.67 | 0.87 | 3.06 | 0.34 | 1 | 10
16 | 55 | CONCLUIDO | 7.5702 | 13.21 | 10.74 | 40.29 | 0.73 | 16 | 121.23 | 43.4 | 5 | 14 | 17.83 | 15186.08 | 104.26 | 199.65 | 36.56 | 25.38 | 4726.89 | 0.69 | 0.87 | 3.04 | 0.29 | 1 | 10
17 | 55 | CONCLUIDO | 7.5614 | 13.22 | 10.76 | 40.34 | 0.76 | 16 | 121.56 | 43.4 | 5.25 | 14 | 17.91 | 15226.31 | 104.13 | 199.67 | 36.99 | 25.38 | 4942.31 | 0.69 | 0.87 | 3.05 | 0.31 | 1 | 10
18 | 55 | CONCLUIDO | 7.5972 | 13.16 | 10.72 | 42.88 | 0.8 | 15 | 121.89 | 43.4 | 5.5 | 13 | 17.99 | 15266.56 | 103.62 | 199.71 | 35.91 | 25.38 | 4408.53 | 0.71 | 0.88 | 3.04 | 0.27 | 1 | 10
19 | 55 | CONCLUIDO | 7.611 | 13.14 | 10.72 | 45.94 | 0.83 | 14 | 122.21 | 43.4 | 5.75 | 12 | 18.06 | 15306.85 | 103.35 | 199.67 | 35.63 | 25.38 | 4273.84 | 0.71 | 0.88 | 3.05 | 0.27 | 1 | 10
20 | 55 | CONCLUIDO | 7.6234 | 13.12 | 10.7 | 45.85 | 0.86 | 14 | 122.54 | 43.4 | 6 | 12 | 18.14 | 15347.16 | 103 | 199.67 | 35.05 | 25.38 | 3980.85 | 0.72 | 0.88 | 3.04 | 0.25 | 1 | 10
21 | 55 | CONCLUIDO | 7.643 | 13.08 | 10.69 | 49.33 | 0.9 | 13 | 122.87 | 43.4 | 6.25 | 11 | 18.22 | 15387.5 | 102.32 | 199.65 | 34.78 | 25.38 | 3853.62 | 0.73 | 0.88 | 3.04 | 0.24 | 1 | 10
22 | 55 | CONCLUIDO | 7.6355 | 13.1 | 10.7 | 49.39 | 0.93 | 13 | 123.19 | 43.4 | 6.5 | 11 | 18.29 | 15427.87 | 102.39 | 199.67 | 35.18 | 25.38 | 4051 | 0.72 | 0.88 | 3.04 | 0.25 | 1 | 10
23 | 55 | CONCLUIDO | 7.6689 | 13.04 | 10.67 | 53.34 | 0.96 | 12 | 123.52 | 43.4 | 6.75 | 10 | 18.37 | 15468.27 | 101.78 | 199.66 | 34.21 | 25.38 | 3570.41 | 0.74 | 0.88 | 3.04 | 0.22 | 1 | 10
24 | 55 | CONCLUIDO | 7.6689 | 13.04 | 10.67 | 53.34 | 1 | 12 | 123.85 | 43.4 | 7 | 10 | 18.45 | 15508.69 | 101.33 | 199.69 | 34.16 | 25.38 | 3545.86 | 0.74 | 0.88 | 3.04 | 0.22 | 1 | 10
25 | 55 | CONCLUIDO | 7.7017 | 12.98 | 10.64 | 58.02 | 1.03 | 11 | 124.18 | 43.4 | 7.25 | 9 | 18.53 | 15549.15 | 100.76 | 199.65 | 33.18 | 25.38 | 3060.74 | 0.77 | 0.88 | 3.04 | 0.19 | 1 | 10
26 | 55 | CONCLUIDO | 7.6995 | 12.99 | 10.64 | 58.04 | 1.06 | 11 | 124.51 | 43.4 | 7.5 | 9 | 18.61 | 15589.63 | 100.92 | 199.67 | 33.38 | 25.38 | 3161.85 | 0.76 | 0.88 | 3.04 | 0.19 | 1 | 10
27 | 55 | CONCLUIDO | 7.6956 | 12.99 | 10.65 | 58.08 | 1.1 | 11 | 124.83 | 43.4 | 7.75 | 9 | 18.68 | 15630.14 | 100.42 | 199.69 | 33.43 | 25.38 | 3185.62 | 0.76 | 0.88 | 3.04 | 0.2 | 1 | 10
28 | 55 | CONCLUIDO | 7.7204 | 12.95 | 10.63 | 63.78 | 1.13 | 10 | 125.16 | 43.4 | 8 | 8 | 18.76 | 15670.68 | 99.98 | 199.68 | 32.81 | 25.38 | 2880.91 | 0.77 | 0.88 | 3.04 | 0.18 | 1 | 10
29 | 55 | CONCLUIDO | 7.721 | 12.95 | 10.63 | 63.77 | 1.16 | 10 | 125.49 | 43.4 | 8.25 | 8 | 18.84 | 15711.24 | 100.18 | 199.69 | 32.9 | 25.38 | 2926.03 | 0.77 | 0.88 | 3.04 | 0.18 | 1 | 10
30 | 55 | CONCLUIDO | 7.7268 | 12.94 | 10.62 | 63.71 | 1.19 | 10 | 125.82 | 43.4 | 8.5 | 8 | 18.92 | 15751.84 | 99.71 | 199.69 | 32.67 | 25.38 | 2811 | 0.78 | 0.88 | 3.03 | 0.17 | 1 | 10
31 | 55 | CONCLUIDO | 7.7174 | 12.96 | 10.63 | 63.81 | 1.22 | 10 | 126.15 | 43.4 | 8.75 | 8 | 19 | 15792.46 | 99.11 | 199.64 | 33.18 | 25.38 | 3066.72 | 0.77 | 0.88 | 3.04 | 0.19 | 1 | 10
32 | 55 | CONCLUIDO | 7.7439 | 12.91 | 10.61 | 70.76 | 1.26 | 9 | 126.48 | 43.4 | 9 | 7 | 19.08 | 15833.12 | 98.82 | 199.66 | 32.45 | 25.38 | 2707.05 | 0.78 | 0.88 | 3.04 | 0.16 | 1 | 10
33 | 55 | CONCLUIDO | 7.7459 | 12.91 | 10.61 | 70.74 | 1.29 | 9 | 126.81 | 43.4 | 9.25 | 7 | 19.16 | 15873.8 | 98.78 | 199.64 | 32.4 | 25.38 | 2684.51 | 0.78 | 0.88 | 3.03 | 0.16 | 1 | 10
34 | 55 | CONCLUIDO | 7.7486 | 12.91 | 10.61 | 70.71 | 1.32 | 9 | 127.14 | 43.4 | 9.5 | 7 | 19.24 | 15914.51 | 98.22 | 199.66 | 32.35 | 25.38 | 2655.58 | 0.78 | 0.89 | 3.03 | 0.16 | 1 | 10
35 | 55 | CONCLUIDO | 7.7488 | 12.91 | 10.61 | 70.71 | 1.35 | 9 | 127.47 | 43.4 | 9.75 | 7 | 19.32 | 15955.25 | 97.9 | 199.66 | 32.28 | 25.38 | 2625.38 | 0.79 | 0.89 | 3.03 | 0.16 | 1 | 10
36 | 55 | CONCLUIDO | 7.7752 | 12.86 | 10.59 | 79.4 | 1.38 | 8 | 127.8 | 43.4 | 10 | 6 | 19.4 | 15996.02 | 97.26 | 199.67 | 31.6 | 25.38 | 2287.92 | 0.8 | 0.89 | 3.03 | 0.14 | 1 | 10
37 | 55 | CONCLUIDO | 7.7745 | 12.86 | 10.59 | 79.4 | 1.41 | 8 | 128.13 | 43.4 | 10.25 | 6 | 19.48 | 16036.82 | 97.42 | 199.64 | 31.68 | 25.38 | 2328.23 | 0.8 | 0.89 | 3.03 | 0.14 | 1 | 10
38 | 55 | CONCLUIDO | 7.7762 | 12.86 | 10.58 | 79.38 | 1.44 | 8 | 128.46 | 43.4 | 10.5 | 6 | 19.56 | 16077.65 | 97.22 | 199.65 | 31.58 | 25.38 | 2280.12 | 0.8 | 0.89 | 3.03 | 0.13 | 1 | 10
39 | 55 | CONCLUIDO | 7.7747 | 12.86 | 10.59 | 79.4 | 1.47 | 8 | 128.79 | 43.4 | 10.75 | 6 | 19.64 | 16118.5 | 96.9 | 199.65 | 31.63 | 25.38 | 2300.59 | 0.8 | 0.89 | 3.03 | 0.14 | 1 | 10
40 | 55 | CONCLUIDO | 7.7766 | 12.86 | 10.58 | 79.38 | 1.5 | 8 | 129.13 | 43.4 | 11 | 6 | 19.73 | 16159.39 | 96.5 | 199.66 | 31.46 | 25.38 | 2218.28 | 0.81 | 0.89 | 3.03 | 0.13 | 1 | 10
41 | 55 | CONCLUIDO | 7.7754 | 12.86 | 10.59 | 79.39 | 1.54 | 8 | 129.46 | 43.4 | 11.25 | 6 | 19.81 | 16200.3 | 95.78 | 199.65 | 31.61 | 25.38 | 2292 | 0.8 | 0.89 | 3.03 | 0.14 | 1 | 10
42 | 55 | CONCLUIDO | 7.7983 | 12.82 | 10.57 | 90.62 | 1.57 | 7 | 129.79 | 43.4 | 11.5 | 5 | 19.89 | 16241.25 | 95.29 | 199.66 | 31.14 | 25.38 | 2063.64 | 0.82 | 0.89 | 3.03 | 0.12 | 1 | 10
43 | 55 | CONCLUIDO | 7.7973 | 12.82 | 10.57 | 90.63 | 1.6 | 7 | 130.12 | 43.4 | 11.75 | 5 | 19.97 | 16282.22 | 95.5 | 199.64 | 31.27 | 25.38 | 2129.13 | 0.81 | 0.89 | 3.03 | 0.12 | 1 | 10
44 | 55 | CONCLUIDO | 7.7985 | 12.82 | 10.57 | 90.61 | 1.63 | 7 | 130.45 | 43.4 | 12 | 5 | 20.05 | 16323.22 | 95.52 | 199.64 | 31.23 | 25.38 | 2107.59 | 0.81 | 0.89 | 3.03 | 0.12 | 1 | 10
45 | 55 | CONCLUIDO | 7.802 | 12.82 | 10.57 | 90.56 | 1.65 | 7 | 130.79 | 43.4 | 12.25 | 5 | 20.14 | 16364.25 | 95.32 | 199.68 | 30.8 | 25.38 | 1893.25 | 0.82 | 0.89 | 3.04 | 0.12 | 1 | 10
46 | 55 | CONCLUIDO | 7.799 | 12.82 | 10.57 | 90.61 | 1.68 | 7 | 131.12 | 43.4 | 12.5 | 5 | 20.22 | 16405.32 | 94.77 | 199.69 | 31.22 | 25.38 | 2101.96 | 0.81 | 0.89 | 3.03 | 0.12 | 1 | 10
47 | 55 | CONCLUIDO | 7.799 | 12.82 | 10.57 | 90.61 | 1.71 | 7 | 131.45 | 43.4 | 12.75 | 5 | 20.3 | 16446.41 | 94.18 | 199.64 | 31.19 | 25.38 | 2086.18 | 0.81 | 0.89 | 3.03 | 0.12 | 1 | 10
48 | 55 | CONCLUIDO | 7.7996 | 12.82 | 10.57 | 90.6 | 1.74 | 7 | 131.79 | 43.4 | 13 | 5 | 20.39 | 16487.53 | 93.55 | 199.66 | 31.17 | 25.38 | 2076.41 | 0.81 | 0.89 | 3.03 | 0.12 | 1 | 10
49 | 55 | CONCLUIDO | 7.8327 | 12.77 | 10.54 | 105.39 | 1.77 | 6 | 132.12 | 43.4 | 13.25 | 4 | 20.47 | 16528.68 | 92.63 | 199.65 | 30.13 | 25.38 | 1564.77 | 0.84 | 0.89 | 3.03 | 0.09 | 1 | 10
50 | 55 | CONCLUIDO | 7.8326 | 12.77 | 10.54 | 105.4 | 1.8 | 6 | 132.45 | 43.4 | 13.5 | 4 | 20.55 | 16569.86 | 92.7 | 199.64 | 30.17 | 25.38 | 1584.32 | 0.84 | 0.89 | 3.03 | 0.09 | 1 | 10
51 | 55 | CONCLUIDO | 7.8266 | 12.78 | 10.55 | 105.49 | 1.83 | 6 | 132.79 | 43.4 | 13.75 | 4 | 20.64 | 16611.07 | 92.92 | 199.66 | 30.4 | 25.38 | 1699.48 | 0.83 | 0.89 | 3.03 | 0.1 | 1 | 10
52 | 55 | CONCLUIDO | 7.8298 | 12.77 | 10.54 | 105.44 | 1.86 | 6 | 133.12 | 43.4 | 14 | 4 | 20.72 | 16652.31 | 92.72 | 199.67 | 30.36 | 25.38 | 1675.41 | 0.84 | 0.89 | 3.03 | 0.09 | 1 | 10
53 | 55 | CONCLUIDO | 7.8322 | 12.77 | 10.54 | 105.4 | 1.89 | 6 | 133.46 | 43.4 | 14.25 | 4 | 20.81 | 16693.59 | 92.68 | 199.64 | 30.22 | 25.38 | 1606.59 | 0.84 | 0.89 | 3.03 | 0.09 | 1 | 10
54 | 55 | CONCLUIDO | 7.8317 | 12.77 | 10.54 | 105.41 | 1.92 | 6 | 133.79 | 43.4 | 14.5 | 4 | 20.89 | 16734.89 | 92.54 | 199.65 | 30.24 | 25.38 | 1619.4 | 0.84 | 0.89 | 3.03 | 0.09 | 1 | 10
55 | 55 | CONCLUIDO | 7.8269 | 12.78 | 10.55 | 105.49 | 1.94 | 6 | 134.13 | 43.4 | 14.75 | 4 | 20.98 | 16776.22 | 92.26 | 199.68 | 30.46 | 25.38 | 1727.54 | 0.83 | 0.89 | 3.03 | 0.1 | 1 | 10
56 | 55 | CONCLUIDO | 7.8261 | 12.78 | 10.55 | 105.5 | 1.97 | 6 | 134.46 | 43.4 | 15 | 4 | 21.06 | 16817.7 | 92.29 | 199.69 | 30.46 | 25.38 | 1726.17 | 0.83 | 0.89 | 3.03 | 0.1 | 1 | 10
57 | 55 | CONCLUIDO | 7.828 | 12.77 | 10.55 | 105.47 | 2 | 6 | 134.8 | 43.4 | 15.25 | 4 | 21.15 | 16859.1 | 91.83 | 199.64 | 30.46 | 25.38 | 1725.42 | 0.83 | 0.89 | 3.03 | 0.1 | 1 | 10
58 | 55 | CONCLUIDO | 7.8322 | 12.77 | 10.54 | 105.4 | 2.03 | 6 | 135.13 | 43.4 | 15.5 | 4 | 21.23 | 16900.52 | 91 | 199.67 | 30.18 | 25.38 | 1587.65 | 0.84 | 0.89 | 3.03 | 0.09 | 1 | 10
59 | 55 | CONCLUIDO | 7.8276 | 12.78 | 10.55 | 105.48 | 2.06 | 6 | 135.47 | 43.4 | 15.75 | 4 | 21.32 | 16941.98 | 90.27 | 199.64 | 30.45 | 25.38 | 1721.33 | 0.83 | 0.89 | 3.03 | 0.1 | 1 | 10
60 | 55 | CONCLUIDO | 7.849 | 12.74 | 10.54 | 126.44 | 2.08 | 5 | 135.81 | 43.4 | 16 | 3 | 21.41 | 16983.46 | 89.13 | 199.64 | 30.14 | 25.38 | 1572.26 | 0.84 | 0.89 | 3.03 | 0.09 | 1 | 10
61 | 55 | CONCLUIDO | 7.8508 | 12.74 | 10.53 | 126.41 | 2.11 | 5 | 136.14 | 43.4 | 16.25 | 3 | 21.49 | 17024.98 | 89.29 | 199.65 | 29.95 | 25.38 | 1479.77 | 0.85 | 0.89 | 3.03 | 0.08 | 1 | 10
62 | 55 | CONCLUIDO | 7.8507 | 12.74 | 10.53 | 126.41 | 2.14 | 5 | 136.48 | 43.4 | 16.5 | 3 | 21.58 | 17066.53 | 89.19 | 199.64 | 30.05 | 25.38 | 1529.01 | 0.84 | 0.89 | 3.03 | 0.09 | 1 | 10
63 | 55 | CONCLUIDO | 7.85 | 12.74 | 10.54 | 126.42 | 2.16 | 5 | 136.82 | 43.4 | 16.75 | 2 | 21.67 | 17108.1 | 89.57 | 199.64 | 29.98 | 25.38 | 1493.29 | 0.85 | 0.89 | 3.03 | 0.09 | 1 | 10
64 | 55 | CONCLUIDO | 7.8488 | 12.74 | 10.54 | 126.45 | 2.19 | 5 | 137.15 | 43.4 | 17 | 1 | 21.75 | 17149.71 | 89.9 | 199.64 | 30.05 | 25.38 | 1526.4 | 0.84 | 0.89 | 3.03 | 0.09 | 1 | 10
65 | 55 | CONCLUIDO | 7.8493 | 12.74 | 10.54 | 126.44 | 2.22 | 5 | 137.49 | 43.4 | 17.25 | 1 | 21.84 | 17191.35 | 89.95 | 199.64 | 30.02 | 25.38 | 1511.54 | 0.85 | 0.89 | 3.03 | 0.09 | 1 | 10
66 | 55 | CONCLUIDO | 7.851 | 12.74 | 10.53 | 126.4 | 2.24 | 5 | 137.83 | 43.4 | 17.5 | 1 | 21.93 | 17233.02 | 89.94 | 199.68 | 29.86 | 25.38 | 1435.04 | 0.85 | 0.89 | 3.03 | 0.08 | 1 | 10
67 | 55 | CONCLUIDO | 7.8515 | 12.74 | 10.53 | 126.39 | 2.27 | 5 | 138.17 | 43.4 | 17.75 | 0 | 22.02 | 17274.72 | 90.05 | 199.65 | 29.78 | 25.38 | 1390.41 | 0.85 | 0.89 | 3.03 | 0.08 | 1 | 10