## Sheet1
| Volume de calda [L] | STATUS | Capacidade operacional [ha/h] | Tempo de missao [h] | Tempo util [h] | Tempo por voo [min] | Autonomia Projetada [h] | N° Voos | MTOW [kg] | Massa Estrutura [kg] | Combustível [kg] | Abastecimentos | Massa gerador | Potência gerador [W] | Combustível consumido [L] | Calda cons [L] | Distância percorrida [km] | Distância Pulverizando [km] | RTL ACUMULADO[m] | EOC [km/km] | EOC [h/h] | Tempo de manobra [h] | Tempo rtl_rtw [h] | V pulv [m/s] | V desloc [m/s]
0 | 10 | CONCLUIDO | 7.6774 | 13.03 | 11.1 | 26.64 | 0.64 | 25 | 26.11 | 12.1 | 1 | 21 | 3.01 | 3454.41 | 32.92 | 205.87 | 42.72 | 25.73 | 7503.88 | 0.6 | 0.86 | 3.1 | 0.48 | 1 | 10
1 | 10 | CONCLUIDO | 7.7116 | 12.97 | 11.08 | 30.21 | 0.79 | 22 | 26.38 | 12.1 | 1.25 | 2 | 3.04 | 3487.87 | 32.43 | 205.95 | 41.37 | 25.73 | 6841.07 | 0.62 | 0.86 | 3.12 | 0.46 | 1 | 10
2 | 10 | CONCLUIDO | 7.7103 | 12.97 | 11.08 | 30.21 | 0.94 | 22 | 26.66 | 12.1 | 1.5 | 0 | 3.06 | 3521.35 | 32.74 | 205.87 | 41.17 | 25.73 | 6740.96 | 0.62 | 0.86 | 3.13 | 0.46 | 1 | 10