## Sheet1
| Volume de calda [L] | STATUS | Capacidade operacional [ha/h] | Tempo de missao [h] | Tempo util [h] | Tempo por voo [min] | Autonomia Projetada [h] | N° Voos | MTOW [kg] | Massa Estrutura [kg] | Combustível [kg] | Abastecimentos | Massa gerador | Potência gerador [W] | Combustível consumido [L] | Calda cons [L] | Distância percorrida [km] | Distância Pulverizando [km] | RTL ACUMULADO[m] | EOC [km/km] | EOC [h/h] | Tempo de manobra [h] | Tempo rtl_rtw [h] | V pulv [m/s] | V desloc [m/s]
0 | 135 | CONCLUIDO | 3.8526 | 25.96 | 14.26 | 4.89 | 0.07 | 175 | 263.32 | 59.89 | 1 | 173 | 67.43 | 32710.1 | 242.86 | 206.22 | 140.64 | 25.73 | 55714.56 | 0.18 | 0.67 | 3.36 | 3.63 | 1 | 10
1 | 135 | CONCLUIDO | 4.3924 | 22.77 | 13.29 | 6.09 | 0.08 | 131 | 263.79 | 59.89 | 1.25 | 129 | 67.65 | 32767.75 | 226.44 | 206.2 | 110.94 | 25.73 | 41085.77 | 0.23 | 0.72 | 3.28 | 2.67 | 1 | 10
2 | 135 | CONCLUIDO | 4.7847 | 20.9 | 12.74 | 7.28 | 0.1 | 105 | 264.25 | 59.89 | 1.5 | 103 | 67.87 | 32825.49 | 217.04 | 206.16 | 93.63 | 25.73 | 32558.48 | 0.27 | 0.75 | 3.23 | 2.12 | 1 | 10
3 | 135 | CONCLUIDO | 5.079 | 19.69 | 12.39 | 8.45 | 0.12 | 88 | 264.72 | 59.89 | 1.75 | 86 | 68.09 | 32883.31 | 211.05 | 206.02 | 82.69 | 25.73 | 27171.51 | 0.31 | 0.77 | 3.21 | 1.77 | 1 | 10
4 | 135 | CONCLUIDO | 5.3323 | 18.75 | 12.11 | 9.69 | 0.13 | 75 | 265.19 | 59.89 | 2 | 73 | 68.31 | 32941.21 | 206.28 | 205.88 | 74.38 | 25.73 | 23085.86 | 0.35 | 0.79 | 3.18 | 1.49 | 1 | 10
5 | 135 | CONCLUIDO | 5.5205 | 18.11 | 11.92 | 10.84 | 0.15 | 66 | 265.66 | 59.89 | 2.25 | 64 | 68.53 | 32999.19 | 203.13 | 205.84 | 68.81 | 25.73 | 20343.11 | 0.37 | 0.8 | 3.16 | 1.31 | 1 | 10
6 | 135 | CONCLUIDO | 5.6713 | 17.63 | 11.8 | 12 | 0.17 | 59 | 266.13 | 59.89 | 2.5 | 57 | 68.75 | 33057.26 | 200.96 | 205.85 | 64.31 | 25.73 | 18128.23 | 0.4 | 0.81 | 3.16 | 1.18 | 1 | 10
7 | 135 | CONCLUIDO | 5.809 | 17.21 | 11.68 | 13.23 | 0.18 | 53 | 266.6 | 59.89 | 2.75 | 51 | 68.97 | 33115.41 | 198.98 | 205.86 | 60.73 | 25.73 | 16366.33 | 0.42 | 0.82 | 3.16 | 1.06 | 1 | 10
8 | 135 | CONCLUIDO | 5.9343 | 16.85 | 11.57 | 14.46 | 0.2 | 48 | 267.08 | 59.89 | 3 | 46 | 69.19 | 33173.65 | 197.07 | 205.83 | 57.43 | 25.73 | 14742.73 | 0.45 | 0.83 | 3.14 | 0.95 | 1 | 10
9 | 135 | CONCLUIDO | 6.0115 | 16.63 | 11.51 | 15.34 | 0.22 | 45 | 267.55 | 59.89 | 3.25 | 43 | 69.41 | 33231.97 | 195.92 | 205.8 | 55.5 | 25.73 | 13793.11 | 0.46 | 0.83 | 3.13 | 0.89 | 1 | 10
10 | 135 | CONCLUIDO | 6.1182 | 16.34 | 11.42 | 16.71 | 0.23 | 41 | 268.02 | 59.89 | 3.5 | 39 | 69.64 | 33290.38 | 194.41 | 205.84 | 52.85 | 25.73 | 12489.04 | 0.49 | 0.84 | 3.12 | 0.8 | 1 | 10
11 | 135 | CONCLUIDO | 6.1977 | 16.14 | 11.36 | 17.94 | 0.25 | 38 | 268.5 | 59.89 | 3.75 | 36 | 69.86 | 33348.87 | 193.32 | 205.84 | 50.85 | 25.73 | 11505.4 | 0.51 | 0.84 | 3.12 | 0.74 | 1 | 10
12 | 135 | CONCLUIDO | 6.2448 | 16.01 | 11.34 | 18.9 | 0.26 | 36 | 268.97 | 59.89 | 4 | 34 | 70.09 | 33407.45 | 193.01 | 205.81 | 50.02 | 25.73 | 11096.09 | 0.51 | 0.84 | 3.13 | 0.72 | 1 | 10
13 | 135 | CONCLUIDO | 6.3091 | 15.85 | 11.28 | 19.9 | 0.28 | 34 | 269.45 | 59.89 | 4.25 | 32 | 70.31 | 33466.11 | 191.95 | 205.85 | 48.47 | 25.73 | 10332.18 | 0.53 | 0.85 | 3.11 | 0.66 | 1 | 10
14 | 135 | CONCLUIDO | 6.3648 | 15.71 | 11.24 | 21.08 | 0.3 | 32 | 269.92 | 59.89 | 4.5 | 30 | 70.54 | 33524.86 | 191.25 | 205.78 | 47.04 | 25.73 | 9626.62 | 0.55 | 0.85 | 3.12 | 0.62 | 1 | 10
15 | 135 | CONCLUIDO | 6.4163 | 15.59 | 11.22 | 22.43 | 0.31 | 30 | 270.4 | 59.89 | 4.75 | 28 | 70.76 | 33583.7 | 190.82 | 205.79 | 46.53 | 25.73 | 9383.27 | 0.55 | 0.85 | 3.11 | 0.6 | 1 | 10
16 | 135 | CONCLUIDO | 6.449 | 15.51 | 11.19 | 23.15 | 0.33 | 29 | 270.88 | 59.89 | 5 | 27 | 70.99 | 33642.62 | 190.26 | 205.82 | 45.4 | 25.73 | 8825.36 | 0.57 | 0.85 | 3.11 | 0.57 | 1 | 10
17 | 135 | CONCLUIDO | 6.5128 | 15.35 | 11.14 | 24.75 | 0.34 | 27 | 271.36 | 59.89 | 5.25 | 25 | 71.22 | 33701.64 | 189.38 | 205.88 | 43.9 | 25.73 | 8083.88 | 0.59 | 0.86 | 3.11 | 0.52 | 1 | 10
18 | 135 | CONCLUIDO | 6.5464 | 15.28 | 11.11 | 25.63 | 0.36 | 26 | 271.84 | 59.89 | 5.5 | 24 | 71.45 | 33760.74 | 188.91 | 205.77 | 43.08 | 25.73 | 7677.22 | 0.6 | 0.86 | 3.1 | 0.49 | 1 | 10
19 | 135 | CONCLUIDO | 6.5743 | 15.21 | 11.09 | 26.63 | 0.38 | 25 | 272.32 | 59.89 | 5.75 | 23 | 71.68 | 33820.05 | 188.61 | 205.87 | 42.48 | 25.73 | 7384.66 | 0.61 | 0.86 | 3.1 | 0.48 | 1 | 10
20 | 135 | CONCLUIDO | 6.6054 | 15.14 | 11.07 | 27.68 | 0.39 | 24 | 272.8 | 59.89 | 6 | 22 | 71.91 | 33879.33 | 188.21 | 205.82 | 42.1 | 25.73 | 7199.71 | 0.61 | 0.86 | 3.1 | 0.46 | 1 | 10
21 | 135 | CONCLUIDO | 6.6325 | 15.08 | 11.06 | 28.86 | 0.41 | 23 | 273.28 | 59.89 | 6.25 | 21 | 72.14 | 33938.7 | 188.02 | 205.84 | 41.66 | 25.73 | 6981.96 | 0.62 | 0.86 | 3.1 | 0.44 | 1 | 10
22 | 135 | CONCLUIDO | 6.667 | 15 | 11.03 | 30.09 | 0.42 | 22 | 273.76 | 59.89 | 6.5 | 20 | 72.37 | 33998.16 | 187.57 | 205.82 | 40.86 | 25.73 | 6589.89 | 0.63 | 0.87 | 3.1 | 0.42 | 1 | 10
23 | 135 | CONCLUIDO | 6.6946 | 14.94 | 11.02 | 31.49 | 0.44 | 21 | 274.24 | 59.89 | 6.75 | 19 | 72.61 | 34057.71 | 187.28 | 205.79 | 40.33 | 25.73 | 6329.53 | 0.64 | 0.87 | 3.1 | 0.41 | 1 | 10
24 | 135 | CONCLUIDO | 6.6897 | 14.95 | 11.03 | 31.52 | 0.45 | 21 | 274.73 | 59.89 | 7 | 19 | 72.84 | 34117.35 | 187.45 | 205.83 | 40.68 | 25.73 | 6501.61 | 0.63 | 0.87 | 3.1 | 0.42 | 1 | 10
25 | 135 | CONCLUIDO | 6.7331 | 14.85 | 10.99 | 32.96 | 0.47 | 20 | 275.21 | 59.89 | 7.25 | 18 | 73.08 | 34177.09 | 186.67 | 205.79 | 39.35 | 25.73 | 5843.35 | 0.65 | 0.87 | 3.09 | 0.37 | 1 | 10
26 | 135 | CONCLUIDO | 6.7701 | 14.77 | 10.96 | 34.6 | 0.48 | 19 | 275.7 | 59.89 | 7.5 | 17 | 73.31 | 34236.91 | 186.13 | 205.78 | 38.26 | 25.73 | 5302.69 | 0.67 | 0.87 | 3.09 | 0.34 | 1 | 10
27 | 135 | CONCLUIDO | 6.7584 | 14.8 | 10.98 | 34.68 | 0.5 | 19 | 276.18 | 59.89 | 7.75 | 17 | 73.55 | 34296.82 | 186.55 | 205.76 | 39.11 | 25.73 | 5726.42 | 0.66 | 0.87 | 3.1 | 0.37 | 1 | 10
28 | 135 | CONCLUIDO | 6.793 | 14.72 | 10.96 | 36.53 | 0.51 | 18 | 276.67 | 59.89 | 8 | 16 | 73.78 | 34356.83 | 186.12 | 205.76 | 38.5 | 25.73 | 5429.55 | 0.67 | 0.87 | 3.09 | 0.34 | 1 | 10
29 | 135 | CONCLUIDO | 6.8011 | 14.7 | 10.94 | 36.47 | 0.53 | 18 | 277.16 | 59.89 | 8.25 | 16 | 74.02 | 34416.93 | 185.87 | 205.75 | 37.81 | 25.73 | 5084.02 | 0.68 | 0.87 | 3.09 | 0.32 | 1 | 10
30 | 135 | CONCLUIDO | 6.823 | 14.66 | 10.94 | 38.63 | 0.55 | 17 | 277.65 | 59.89 | 8.5 | 15 | 74.26 | 34477.13 | 185.69 | 205.76 | 37.96 | 25.73 | 5164.37 | 0.68 | 0.87 | 3.09 | 0.33 | 1 | 10
31 | 135 | CONCLUIDO | 6.8275 | 14.65 | 10.93 | 38.59 | 0.56 | 17 | 278.13 | 59.89 | 8.75 | 15 | 74.5 | 34537.41 | 185.55 | 205.81 | 37.68 | 25.73 | 5025.12 | 0.68 | 0.87 | 3.09 | 0.32 | 1 | 10
32 | 135 | CONCLUIDO | 6.8573 | 14.58 | 10.92 | 40.95 | 0.58 | 16 | 278.62 | 59.89 | 9 | 14 | 74.74 | 34597.8 | 185.34 | 205.75 | 37.07 | 25.73 | 4721.36 | 0.69 | 0.87 | 3.09 | 0.3 | 1 | 10
33 | 135 | CONCLUIDO | 6.8527 | 14.59 | 10.93 | 40.99 | 0.59 | 16 | 279.11 | 59.89 | 9.25 | 14 | 74.98 | 34658.27 | 185.43 | 205.78 | 37.48 | 25.73 | 4928.42 | 0.69 | 0.87 | 3.09 | 0.31 | 1 | 10
34 | 135 | CONCLUIDO | 6.8861 | 14.52 | 10.91 | 43.64 | 0.6 | 15 | 279.61 | 59.89 | 9.5 | 13 | 75.22 | 34718.84 | 185.06 | 205.75 | 36.91 | 25.73 | 4650.47 | 0.7 | 0.87 | 3.09 | 0.29 | 1 | 10
35 | 135 | CONCLUIDO | 6.8914 | 14.51 | 10.9 | 43.6 | 0.62 | 15 | 280.1 | 59.89 | 9.75 | 13 | 75.46 | 34779.51 | 185.01 | 205.78 | 36.68 | 25.73 | 4534.66 | 0.7 | 0.88 | 3.08 | 0.28 | 1 | 10
36 | 135 | CONCLUIDO | 6.8918 | 14.51 | 10.9 | 43.59 | 0.63 | 15 | 280.59 | 59.89 | 10 | 13 | 75.7 | 34840.27 | 184.94 | 205.78 | 36.53 | 25.73 | 4458.01 | 0.7 | 0.88 | 3.09 | 0.28 | 1 | 10
37 | 135 | CONCLUIDO | 6.9277 | 14.43 | 10.87 | 46.6 | 0.65 | 14 | 281.08 | 59.89 | 10.25 | 12 | 75.95 | 34901.13 | 184.51 | 205.74 | 35.88 | 25.73 | 4138.69 | 0.72 | 0.88 | 3.08 | 0.26 | 1 | 10
38 | 135 | CONCLUIDO | 6.9221 | 14.45 | 10.89 | 46.65 | 0.66 | 14 | 281.58 | 59.89 | 10.5 | 12 | 76.19 | 34962.08 | 184.76 | 205.76 | 36.22 | 25.73 | 4307.38 | 0.71 | 0.88 | 3.08 | 0.27 | 1 | 10
39 | 135 | CONCLUIDO | 6.9264 | 14.44 | 10.88 | 46.61 | 0.68 | 14 | 282.07 | 59.89 | 10.75 | 12 | 76.44 | 35023.13 | 184.54 | 205.76 | 35.82 | 25.73 | 4106.12 | 0.72 | 0.88 | 3.09 | 0.26 | 1 | 10
40 | 135 | CONCLUIDO | 6.9608 | 14.37 | 10.86 | 50.1 | 0.69 | 13 | 282.57 | 59.89 | 11 | 11 | 76.68 | 35084.28 | 184.03 | 205.75 | 35.22 | 25.73 | 3813.19 | 0.73 | 0.88 | 3.08 | 0.24 | 1 | 10
41 | 135 | CONCLUIDO | 6.9649 | 14.36 | 10.85 | 50.07 | 0.71 | 13 | 283.06 | 59.89 | 11.25 | 11 | 76.93 | 35145.53 | 184.04 | 205.74 | 35.03 | 25.73 | 3717.57 | 0.73 | 0.88 | 3.08 | 0.23 | 1 | 10
42 | 135 | CONCLUIDO | 6.9608 | 14.37 | 10.86 | 50.1 | 0.72 | 13 | 283.56 | 59.89 | 11.5 | 11 | 77.18 | 35206.88 | 184.16 | 205.76 | 35.29 | 25.73 | 3846.01 | 0.73 | 0.88 | 3.08 | 0.24 | 1 | 10
43 | 135 | CONCLUIDO | 6.9623 | 14.36 | 10.85 | 50.09 | 0.74 | 13 | 284.06 | 59.89 | 11.75 | 11 | 77.42 | 35268.32 | 183.88 | 205.75 | 35.22 | 25.73 | 3815.74 | 0.73 | 0.88 | 3.08 | 0.24 | 1 | 10
44 | 135 | CONCLUIDO | 6.9961 | 14.29 | 10.83 | 54.17 | 0.75 | 12 | 284.56 | 59.89 | 12 | 10 | 77.67 | 35329.87 | 183.56 | 205.75 | 34.54 | 25.73 | 3478.23 | 0.74 | 0.88 | 3.08 | 0.22 | 1 | 10
45 | 135 | CONCLUIDO | 6.9963 | 14.29 | 10.83 | 54.17 | 0.77 | 12 | 285.06 | 59.89 | 12.25 | 10 | 77.92 | 35391.51 | 183.63 | 205.77 | 34.57 | 25.73 | 3492.53 | 0.74 | 0.88 | 3.08 | 0.22 | 1 | 10
46 | 135 | CONCLUIDO | 6.9934 | 14.3 | 10.84 | 54.2 | 0.78 | 12 | 285.56 | 59.89 | 12.5 | 10 | 78.17 | 35453.26 | 183.81 | 205.79 | 34.7 | 25.73 | 3560.33 | 0.74 | 0.88 | 3.08 | 0.22 | 1 | 10
47 | 135 | CONCLUIDO | 6.9972 | 14.29 | 10.83 | 54.16 | 0.79 | 12 | 286.06 | 59.89 | 12.75 | 10 | 78.42 | 35515.1 | 183.69 | 205.75 | 34.52 | 25.73 | 3469.29 | 0.75 | 0.88 | 3.08 | 0.22 | 1 | 10
48 | 135 | CONCLUIDO | 6.9968 | 14.29 | 10.83 | 54.16 | 0.81 | 12 | 286.56 | 59.89 | 13 | 10 | 78.68 | 35577.18 | 183.52 | 205.75 | 34.46 | 25.73 | 3436.86 | 0.75 | 0.88 | 3.08 | 0.22 | 1 | 10
49 | 135 | CONCLUIDO | 7.027 | 14.23 | 10.82 | 59.03 | 0.82 | 11 | 287.07 | 59.89 | 13.25 | 9 | 78.93 | 35639.23 | 183.35 | 205.79 | 34.1 | 25.73 | 3264.18 | 0.75 | 0.88 | 3.08 | 0.21 | 1 | 10
50 | 135 | CONCLUIDO | 7.0311 | 14.22 | 10.81 | 58.98 | 0.84 | 11 | 287.57 | 59.89 | 13.5 | 9 | 79.18 | 35701.38 | 183.31 | 205.79 | 33.97 | 25.73 | 3198.59 | 0.76 | 0.88 | 3.08 | 0.2 | 1 | 10
51 | 135 | CONCLUIDO | 7.0255 | 14.23 | 10.82 | 59.04 | 0.85 | 11 | 288.08 | 59.89 | 13.75 | 9 | 79.44 | 35763.64 | 183.53 | 205.77 | 34.43 | 25.73 | 3428.29 | 0.75 | 0.88 | 3.08 | 0.21 | 1 | 10
52 | 135 | CONCLUIDO | 7.0299 | 14.22 | 10.82 | 59 | 0.86 | 11 | 288.58 | 59.89 | 14 | 9 | 79.69 | 35826 | 183.48 | 205.75 | 34.18 | 25.73 | 3301.89 | 0.75 | 0.88 | 3.08 | 0.2 | 1 | 10
53 | 135 | CONCLUIDO | 7.0277 | 14.23 | 10.82 | 59.02 | 0.88 | 11 | 289.09 | 59.89 | 14.25 | 9 | 79.95 | 35888.47 | 183.26 | 205.75 | 34.1 | 25.73 | 3262.26 | 0.75 | 0.88 | 3.08 | 0.2 | 1 | 10
54 | 135 | CONCLUIDO | 7.0701 | 14.14 | 10.79 | 64.71 | 0.89 | 10 | 289.6 | 59.89 | 14.5 | 8 | 80.21 | 35951.04 | 182.44 | 205.74 | 32.95 | 25.73 | 2693.32 | 0.78 | 0.88 | 3.08 | 0.17 | 1 | 10
55 | 135 | CONCLUIDO | 7.0717 | 14.14 | 10.78 | 64.69 | 0.91 | 10 | 290.1 | 59.89 | 14.75 | 8 | 80.47 | 36013.72 | 182.62 | 205.8 | 32.84 | 25.73 | 2640.83 | 0.78 | 0.89 | 3.08 | 0.17 | 1 | 10
56 | 135 | CONCLUIDO | 7.0664 | 14.15 | 10.79 | 64.76 | 0.92 | 10 | 290.61 | 59.89 | 15 | 8 | 80.73 | 36076.5 | 182.89 | 205.74 | 33.17 | 25.73 | 2804.81 | 0.78 | 0.88 | 3.08 | 0.18 | 1 | 10
57 | 135 | CONCLUIDO | 7.0691 | 14.15 | 10.79 | 64.72 | 0.93 | 10 | 291.12 | 59.89 | 15.25 | 8 | 80.99 | 36139.39 | 182.77 | 205.74 | 33.15 | 25.73 | 2791.63 | 0.78 | 0.88 | 3.08 | 0.17 | 1 | 10
58 | 135 | CONCLUIDO | 7.067 | 14.15 | 10.79 | 64.75 | 0.95 | 10 | 291.63 | 59.89 | 15.5 | 8 | 81.25 | 36202.38 | 182.78 | 205.74 | 33.14 | 25.73 | 2787.94 | 0.78 | 0.88 | 3.08 | 0.18 | 1 | 10
59 | 135 | CONCLUIDO | 7.0696 | 14.14 | 10.79 | 64.72 | 0.96 | 10 | 292.15 | 59.89 | 15.75 | 8 | 81.51 | 36265.48 | 182.69 | 205.8 | 33.14 | 25.73 | 2786 | 0.78 | 0.88 | 3.08 | 0.17 | 1 | 10
60 | 135 | CONCLUIDO | 7.0678 | 14.15 | 10.79 | 64.74 | 0.97 | 10 | 292.66 | 59.89 | 16 | 8 | 81.77 | 36328.69 | 182.87 | 205.76 | 33.15 | 25.73 | 2795.62 | 0.78 | 0.88 | 3.08 | 0.17 | 1 | 10
61 | 135 | CONCLUIDO | 7.0696 | 14.14 | 10.79 | 64.72 | 0.99 | 10 | 293.17 | 59.89 | 16.25 | 8 | 82.03 | 36392.01 | 182.65 | 205.76 | 33 | 25.73 | 2716.27 | 0.78 | 0.88 | 3.08 | 0.17 | 1 | 10
62 | 135 | CONCLUIDO | 7.1003 | 14.08 | 10.78 | 71.84 | 1 | 9 | 293.69 | 59.89 | 16.5 | 7 | 82.3 | 36455.44 | 182.42 | 205.74 | 32.74 | 25.73 | 2594.43 | 0.79 | 0.89 | 3.08 | 0.16 | 1 | 10
63 | 135 | CONCLUIDO | 7.1014 | 14.08 | 10.77 | 71.82 | 1.01 | 9 | 294.2 | 59.89 | 16.75 | 7 | 82.56 | 36518.97 | 182.41 | 205.74 | 32.67 | 25.73 | 2558.86 | 0.79 | 0.89 | 3.08 | 0.16 | 1 | 10
64 | 135 | CONCLUIDO | 7.1038 | 14.08 | 10.77 | 71.79 | 1.03 | 9 | 294.72 | 59.89 | 17 | 7 | 82.83 | 36582.62 | 182.52 | 205.75 | 32.54 | 25.73 | 2495.87 | 0.79 | 0.89 | 3.08 | 0.15 | 1 | 10
65 | 135 | CONCLUIDO | 7.0984 | 14.09 | 10.78 | 71.86 | 1.04 | 9 | 295.23 | 59.89 | 17.25 | 7 | 83.1 | 36646.38 | 182.7 | 205.76 | 32.97 | 25.73 | 2707.57 | 0.78 | 0.89 | 3.07 | 0.16 | 1 | 10
66 | 135 | CONCLUIDO | 7.1 | 14.08 | 10.78 | 71.84 | 1.05 | 9 | 295.75 | 59.89 | 17.5 | 7 | 83.36 | 36710.24 | 182.6 | 205.74 | 32.82 | 25.73 | 2632.77 | 0.78 | 0.89 | 3.08 | 0.16 | 1 | 10
67 | 135 | CONCLUIDO | 7.0985 | 14.09 | 10.78 | 71.86 | 1.07 | 9 | 296.27 | 59.89 | 17.75 | 7 | 83.63 | 36774.22 | 182.5 | 205.74 | 32.78 | 25.73 | 2613.36 | 0.78 | 0.89 | 3.08 | 0.16 | 1 | 10
68 | 135 | CONCLUIDO | 7.1014 | 14.08 | 10.77 | 71.82 | 1.08 | 9 | 296.79 | 59.89 | 18 | 7 | 83.9 | 36838.32 | 182.21 | 205.77 | 32.61 | 25.73 | 2530.64 | 0.79 | 0.89 | 3.08 | 0.16 | 1 | 10
69 | 135 | CONCLUIDO | 7.1003 | 14.08 | 10.78 | 71.84 | 1.09 | 9 | 297.31 | 59.89 | 18.25 | 7 | 84.17 | 36902.52 | 182.22 | 205.77 | 32.8 | 25.73 | 2621.41 | 0.78 | 0.89 | 3.08 | 0.16 | 1 | 10
70 | 135 | CONCLUIDO | 7.1002 | 14.08 | 10.78 | 71.84 | 1.11 | 9 | 297.83 | 59.89 | 18.5 | 7 | 84.45 | 36966.84 | 182.18 | 205.74 | 32.75 | 25.73 | 2599.39 | 0.79 | 0.89 | 3.08 | 0.16 | 1 | 10
71 | 135 | CONCLUIDO | 7.1332 | 14.02 | 10.76 | 80.71 | 1.12 | 8 | 298.35 | 59.89 | 18.75 | 6 | 84.72 | 37031.27 | 181.97 | 205.74 | 32.24 | 25.73 | 2348.95 | 0.8 | 0.89 | 3.08 | 0.15 | 1 | 10
72 | 135 | CONCLUIDO | 7.1339 | 14.02 | 10.76 | 80.7 | 1.13 | 8 | 298.88 | 59.89 | 19 | 6 | 84.99 | 37095.82 | 182.18 | 205.74 | 32.27 | 25.73 | 2365.06 | 0.8 | 0.89 | 3.08 | 0.14 | 1 | 10
73 | 135 | CONCLUIDO | 7.1387 | 14.01 | 10.75 | 80.63 | 1.15 | 8 | 299.4 | 59.89 | 19.25 | 6 | 85.27 | 37160.49 | 182.11 | 205.82 | 31.94 | 25.73 | 2198.7 | 0.81 | 0.89 | 3.08 | 0.13 | 1 | 10
74 | 135 | CONCLUIDO | 7.1383 | 14.01 | 10.75 | 80.64 | 1.16 | 8 | 299.93 | 59.89 | 19.5 | 6 | 85.54 | 37225.39 | 182.25 | 205.74 | 32.07 | 25.73 | 2262.65 | 0.8 | 0.89 | 3.07 | 0.14 | 1 | 10
75 | 135 | CONCLUIDO | 7.1378 | 14.01 | 10.75 | 80.64 | 1.17 | 8 | 300.45 | 59.89 | 19.75 | 6 | 85.82 | 37290.29 | 182.38 | 205.77 | 32.09 | 25.73 | 2271.16 | 0.8 | 0.89 | 3.07 | 0.14 | 1 | 10
76 | 135 | CONCLUIDO | 7.1355 | 14.01 | 10.76 | 80.68 | 1.18 | 8 | 300.98 | 59.89 | 20 | 6 | 86.09 | 37355.31 | 182.44 | 205.77 | 32.26 | 25.73 | 2360.09 | 0.8 | 0.89 | 3.07 | 0.14 | 1 | 10
77 | 135 | CONCLUIDO | 7.1358 | 14.01 | 10.76 | 80.67 | 1.2 | 8 | 301.51 | 59.89 | 20.25 | 6 | 86.37 | 37420.44 | 182.52 | 205.74 | 32.16 | 25.73 | 2310.12 | 0.8 | 0.89 | 3.08 | 0.14 | 1 | 10
78 | 135 | CONCLUIDO | 7.1334 | 14.02 | 10.76 | 80.71 | 1.21 | 8 | 302.04 | 59.89 | 20.5 | 6 | 86.65 | 37485.7 | 182.6 | 205.74 | 32.31 | 25.73 | 2383.41 | 0.8 | 0.89 | 3.08 | 0.15 | 1 | 10
79 | 135 | CONCLUIDO | 7.1342 | 14.02 | 10.76 | 80.7 | 1.22 | 8 | 302.57 | 59.89 | 20.75 | 6 | 86.93 | 37551.07 | 182.46 | 205.75 | 32.34 | 25.73 | 2400.79 | 0.8 | 0.89 | 3.07 | 0.14 | 1 | 10
80 | 135 | CONCLUIDO | 7.1365 | 14.01 | 10.76 | 80.66 | 1.23 | 8 | 303.1 | 59.89 | 21 | 6 | 87.21 | 37616.56 | 182.3 | 205.76 | 32.08 | 25.73 | 2267.48 | 0.8 | 0.89 | 3.08 | 0.14 | 1 | 10
81 | 135 | CONCLUIDO | 7.1419 | 14 | 10.74 | 80.58 | 1.25 | 8 | 303.63 | 59.89 | 21.25 | 6 | 87.49 | 37682.17 | 181.9 | 205.74 | 31.72 | 25.73 | 2088.77 | 0.81 | 0.89 | 3.08 | 0.13 | 1 | 10
82 | 135 | CONCLUIDO | 7.1431 | 14 | 10.74 | 80.56 | 1.26 | 8 | 304.16 | 59.89 | 21.5 | 6 | 87.78 | 37747.91 | 181.64 | 205.74 | 31.72 | 25.73 | 2089.37 | 0.81 | 0.89 | 3.07 | 0.13 | 1 | 10
83 | 135 | CONCLUIDO | 7.1769 | 13.93 | 10.73 | 91.94 | 1.27 | 7 | 304.7 | 59.89 | 21.75 | 5 | 88.06 | 37813.76 | 181.34 | 205.74 | 31.21 | 25.73 | 1837.68 | 0.82 | 0.89 | 3.07 | 0.11 | 1 | 10
84 | 135 | CONCLUIDO | 7.1798 | 13.93 | 10.72 | 91.9 | 1.28 | 7 | 305.23 | 59.89 | 22 | 5 | 88.35 | 37879.74 | 181.45 | 205.8 | 31.04 | 25.73 | 1752.13 | 0.83 | 0.89 | 3.07 | 0.1 | 1 | 10
85 | 135 | CONCLUIDO | 7.1796 | 13.93 | 10.72 | 91.9 | 1.3 | 7 | 305.77 | 59.89 | 22.25 | 5 | 88.63 | 37945.85 | 181.75 | 205.76 | 30.98 | 25.73 | 1721.22 | 0.83 | 0.89 | 3.07 | 0.11 | 1 | 10
86 | 135 | CONCLUIDO | 7.1747 | 13.94 | 10.73 | 91.98 | 1.31 | 7 | 306.31 | 59.89 | 22.5 | 5 | 88.92 | 38012.07 | 181.95 | 205.74 | 31.43 | 25.73 | 1948.87 | 0.82 | 0.89 | 3.07 | 0.12 | 1 | 10
87 | 135 | CONCLUIDO | 7.1712 | 13.94 | 10.74 | 92.04 | 1.32 | 7 | 306.84 | 59.89 | 22.75 | 5 | 89.21 | 38078.42 | 182.3 | 205.74 | 31.48 | 25.73 | 1973.78 | 0.82 | 0.89 | 3.08 | 0.12 | 1 | 10
88 | 135 | CONCLUIDO | 7.1736 | 13.94 | 10.73 | 92 | 1.33 | 7 | 307.38 | 59.89 | 23 | 5 | 89.5 | 38144.9 | 182.4 | 205.74 | 31.51 | 25.73 | 1988.12 | 0.82 | 0.89 | 3.07 | 0.12 | 1 | 10
89 | 135 | CONCLUIDO | 7.172 | 13.94 | 10.74 | 92.02 | 1.35 | 7 | 307.92 | 59.89 | 23.25 | 5 | 89.79 | 38211.5 | 182.38 | 205.74 | 31.41 | 25.73 | 1940.14 | 0.82 | 0.89 | 3.08 | 0.12 | 1 | 10
90 | 135 | CONCLUIDO | 7.1743 | 13.94 | 10.73 | 91.99 | 1.36 | 7 | 308.46 | 59.89 | 23.5 | 5 | 90.08 | 38278.23 | 182.43 | 205.74 | 31.44 | 25.73 | 1952.81 | 0.82 | 0.89 | 3.07 | 0.12 | 1 | 10
91 | 135 | CONCLUIDO | 7.1723 | 13.94 | 10.74 | 92.02 | 1.37 | 7 | 309.01 | 59.89 | 23.75 | 5 | 90.37 | 38345.09 | 182.53 | 205.74 | 31.58 | 25.73 | 2024.57 | 0.81 | 0.89 | 3.07 | 0.12 | 1 | 10
92 | 135 | CONCLUIDO | 7.174 | 13.94 | 10.73 | 91.99 | 1.38 | 7 | 309.55 | 59.89 | 24 | 5 | 90.66 | 38412.07 | 182.48 | 205.77 | 31.41 | 25.73 | 1939.99 | 0.82 | 0.89 | 3.07 | 0.12 | 1 | 10
93 | 135 | CONCLUIDO | 7.1752 | 13.94 | 10.73 | 91.97 | 1.39 | 7 | 310.09 | 59.89 | 24.25 | 5 | 90.96 | 38479.19 | 182.43 | 205.74 | 31.33 | 25.73 | 1897.45 | 0.82 | 0.89 | 3.07 | 0.11 | 1 | 10
94 | 135 | CONCLUIDO | 7.1742 | 13.94 | 10.73 | 91.99 | 1.41 | 7 | 310.64 | 59.89 | 24.5 | 5 | 91.25 | 38546.43 | 182.37 | 205.74 | 31.45 | 25.73 | 1956.67 | 0.82 | 0.89 | 3.07 | 0.12 | 1 | 10
95 | 135 | CONCLUIDO | 7.1707 | 13.95 | 10.74 | 92.05 | 1.42 | 7 | 311.19 | 59.89 | 24.75 | 5 | 91.55 | 38613.8 | 182.18 | 205.75 | 31.66 | 25.73 | 2064.49 | 0.81 | 0.89 | 3.07 | 0.12 | 1 | 10
96 | 135 | CONCLUIDO | 7.171 | 13.94 | 10.74 | 92.04 | 1.43 | 7 | 311.73 | 59.89 | 25 | 5 | 91.85 | 38681.31 | 182.06 | 205.75 | 31.62 | 25.73 | 2044.41 | 0.81 | 0.89 | 3.07 | 0.12 | 1 | 10
97 | 135 | CONCLUIDO | 7.1742 | 13.94 | 10.73 | 91.99 | 1.44 | 7 | 312.28 | 59.89 | 25.25 | 5 | 92.15 | 38749.07 | 181.95 | 205.74 | 31.43 | 25.73 | 1949.6 | 0.82 | 0.89 | 3.07 | 0.12 | 1 | 10
98 | 135 | CONCLUIDO | 7.1743 | 13.94 | 10.73 | 91.99 | 1.45 | 7 | 312.83 | 59.89 | 25.5 | 5 | 92.44 | 38816.85 | 181.8 | 205.74 | 31.43 | 25.73 | 1948.46 | 0.82 | 0.89 | 3.07 | 0.12 | 1 | 10
99 | 135 | CONCLUIDO | 7.1729 | 13.94 | 10.73 | 92.01 | 1.46 | 7 | 313.38 | 59.89 | 25.75 | 5 | 92.75 | 38884.75 | 181.55 | 205.75 | 31.46 | 25.73 | 1965.73 | 0.82 | 0.89 | 3.07 | 0.12 | 1 | 10
100 | 135 | CONCLUIDO | 7.2095 | 13.87 | 10.71 | 107.14 | 1.48 | 6 | 313.93 | 59.89 | 26 | 4 | 93.05 | 38952.8 | 181.13 | 205.74 | 30.83 | 25.73 | 1653.19 | 0.83 | 0.89 | 3.07 | 0.1 | 1 | 10
101 | 135 | CONCLUIDO | 7.2112 | 13.87 | 10.71 | 107.11 | 1.49 | 6 | 314.49 | 59.89 | 26.25 | 4 | 93.35 | 39020.97 | 181.25 | 205.74 | 30.73 | 25.73 | 1605.73 | 0.84 | 0.89 | 3.07 | 0.1 | 1 | 10
102 | 135 | CONCLUIDO | 7.211 | 13.87 | 10.71 | 107.11 | 1.5 | 6 | 315.04 | 59.89 | 26.5 | 4 | 93.65 | 39089.29 | 181.43 | 205.75 | 30.74 | 25.73 | 1608.77 | 0.84 | 0.89 | 3.07 | 0.1 | 1 | 10
103 | 135 | CONCLUIDO | 7.2133 | 13.86 | 10.71 | 107.07 | 1.51 | 6 | 315.6 | 59.89 | 26.75 | 4 | 93.96 | 39157.74 | 181.52 | 205.75 | 30.53 | 25.73 | 1504.84 | 0.84 | 0.89 | 3.07 | 0.09 | 1 | 10
104 | 135 | CONCLUIDO | 7.2078 | 13.87 | 10.72 | 107.17 | 1.52 | 6 | 316.15 | 59.89 | 27 | 4 | 94.26 | 39226.32 | 181.7 | 205.74 | 30.88 | 25.73 | 1675.95 | 0.83 | 0.89 | 3.07 | 0.1 | 1 | 10
105 | 135 | CONCLUIDO | 7.2084 | 13.87 | 10.72 | 107.16 | 1.53 | 6 | 316.71 | 59.89 | 27.25 | 4 | 94.57 | 39295.05 | 181.85 | 205.75 | 30.95 | 25.73 | 1713.04 | 0.83 | 0.89 | 3.07 | 0.1 | 1 | 10
106 | 135 | CONCLUIDO | 7.2079 | 13.87 | 10.72 | 107.17 | 1.54 | 6 | 317.27 | 59.89 | 27.5 | 4 | 94.88 | 39363.91 | 182.12 | 205.76 | 30.92 | 25.73 | 1700.3 | 0.83 | 0.89 | 3.07 | 0.1 | 1 | 10
107 | 135 | CONCLUIDO | 7.2114 | 13.87 | 10.71 | 107.11 | 1.56 | 6 | 317.83 | 59.89 | 27.75 | 4 | 95.19 | 39432.92 | 182.07 | 205.75 | 30.82 | 25.73 | 1646.18 | 0.83 | 0.89 | 3.07 | 0.1 | 1 | 10
108 | 135 | CONCLUIDO | 7.2095 | 13.87 | 10.71 | 107.14 | 1.57 | 6 | 318.39 | 59.89 | 28 | 4 | 95.5 | 39502.07 | 182.24 | 205.74 | 30.85 | 25.73 | 1663.77 | 0.83 | 0.89 | 3.07 | 0.1 | 1 | 10
109 | 135 | CONCLUIDO | 7.2092 | 13.87 | 10.71 | 107.15 | 1.58 | 6 | 318.95 | 59.89 | 28.25 | 4 | 95.81 | 39571.36 | 182.34 | 205.75 | 30.89 | 25.73 | 1681.25 | 0.83 | 0.89 | 3.07 | 0.1 | 1 | 10
110 | 135 | CONCLUIDO | 7.2105 | 13.87 | 10.71 | 107.12 | 1.59 | 6 | 319.51 | 59.89 | 28.5 | 4 | 96.13 | 39640.79 | 182.37 | 205.75 | 30.86 | 25.73 | 1667.28 | 0.83 | 0.89 | 3.07 | 0.1 | 1 | 10
111 | 135 | CONCLUIDO | 7.2127 | 13.86 | 10.71 | 107.08 | 1.6 | 6 | 320.08 | 59.89 | 28.75 | 4 | 96.44 | 39710.36 | 182.31 | 205.74 | 30.62 | 25.73 | 1548.17 | 0.84 | 0.89 | 3.07 | 0.09 | 1 | 10
112 | 135 | CONCLUIDO | 7.2144 | 13.86 | 10.7 | 107.05 | 1.61 | 6 | 320.64 | 59.89 | 29 | 4 | 96.75 | 39780.08 | 182.13 | 205.74 | 30.5 | 25.73 | 1489.32 | 0.84 | 0.89 | 3.07 | 0.09 | 1 | 10
113 | 135 | CONCLUIDO | 7.217 | 13.86 | 10.7 | 107 | 1.62 | 6 | 321.21 | 59.89 | 29.25 | 4 | 97.07 | 39849.95 | 182.17 | 205.75 | 30.38 | 25.73 | 1429.87 | 0.85 | 0.89 | 3.07 | 0.08 | 1 | 10
114 | 135 | CONCLUIDO | 7.2146 | 13.86 | 10.7 | 107.04 | 1.63 | 6 | 321.78 | 59.89 | 29.5 | 4 | 97.39 | 39919.96 | 182.42 | 205.74 | 30.45 | 25.73 | 1464.21 | 0.84 | 0.89 | 3.07 | 0.09 | 1 | 10
115 | 135 | CONCLUIDO | 7.2143 | 13.86 | 10.71 | 107.05 | 1.64 | 6 | 322.34 | 59.89 | 29.75 | 4 | 97.71 | 39990.12 | 182.42 | 205.74 | 30.5 | 25.73 | 1488.33 | 0.84 | 0.89 | 3.07 | 0.09 | 1 | 10
116 | 135 | CONCLUIDO | 7.2111 | 13.87 | 10.71 | 107.11 | 1.66 | 6 | 322.91 | 59.89 | 30 | 4 | 98.03 | 40060.43 | 182.41 | 205.74 | 30.76 | 25.73 | 1619.98 | 0.84 | 0.89 | 3.07 | 0.1 | 1 | 10
117 | 135 | CONCLUIDO | 7.2108 | 13.87 | 10.71 | 107.12 | 1.67 | 6 | 323.49 | 59.89 | 30.25 | 4 | 98.35 | 40131.01 | 182.42 | 205.74 | 30.74 | 25.73 | 1610.48 | 0.84 | 0.89 | 3.07 | 0.1 | 1 | 10
118 | 135 | CONCLUIDO | 7.2092 | 13.87 | 10.71 | 107.15 | 1.68 | 6 | 324.06 | 59.89 | 30.5 | 4 | 98.67 | 40201.62 | 182.4 | 205.74 | 30.87 | 25.73 | 1673.46 | 0.83 | 0.89 | 3.07 | 0.1 | 1 | 10
119 | 135 | CONCLUIDO | 7.2085 | 13.87 | 10.72 | 107.16 | 1.69 | 6 | 324.63 | 59.89 | 30.75 | 4 | 99 | 40272.38 | 182.43 | 205.75 | 30.88 | 25.73 | 1676.19 | 0.83 | 0.89 | 3.07 | 0.1 | 1 | 10
120 | 135 | CONCLUIDO | 7.2078 | 13.87 | 10.72 | 107.17 | 1.7 | 6 | 325.21 | 59.89 | 31 | 4 | 99.32 | 40343.29 | 182.36 | 205.74 | 30.93 | 25.73 | 1702.97 | 0.83 | 0.89 | 3.07 | 0.1 | 1 | 10
121 | 135 | CONCLUIDO | 7.2104 | 13.87 | 10.71 | 107.12 | 1.71 | 6 | 325.78 | 59.89 | 31.25 | 4 | 99.65 | 40414.36 | 182.21 | 205.74 | 30.83 | 25.73 | 1655.43 | 0.83 | 0.89 | 3.07 | 0.1 | 1 | 10
122 | 135 | CONCLUIDO | 7.2094 | 13.87 | 10.71 | 107.14 | 1.72 | 6 | 326.36 | 59.89 | 31.5 | 4 | 99.97 | 40485.58 | 182.27 | 205.82 | 30.82 | 25.73 | 1649.04 | 0.83 | 0.89 | 3.07 | 0.1 | 1 | 10
123 | 135 | CONCLUIDO | 7.2098 | 13.87 | 10.71 | 107.14 | 1.73 | 6 | 326.94 | 59.89 | 31.75 | 4 | 100.3 | 40556.96 | 182.21 | 205.75 | 30.79 | 25.73 | 1634.83 | 0.84 | 0.89 | 3.07 | 0.1 | 1 | 10
124 | 135 | CONCLUIDO | 7.2092 | 13.87 | 10.71 | 107.15 | 1.74 | 6 | 327.52 | 59.89 | 32 | 4 | 100.63 | 40628.49 | 182.18 | 205.74 | 30.83 | 25.73 | 1653.38 | 0.83 | 0.89 | 3.07 | 0.1 | 1 | 10
125 | 135 | CONCLUIDO | 7.2102 | 13.87 | 10.71 | 107.13 | 1.75 | 6 | 328.1 | 59.89 | 32.25 | 4 | 100.96 | 40700.18 | 181.94 | 205.74 | 30.76 | 25.73 | 1617.92 | 0.84 | 0.89 | 3.07 | 0.1 | 1 | 10
126 | 135 | CONCLUIDO | 7.2477 | 13.8 | 10.69 | 128.3 | 1.76 | 5 | 328.68 | 59.89 | 32.5 | 3 | 101.3 | 40772.03 | 181.49 | 205.74 | 30.09 | 25.73 | 1286.39 | 0.86 | 0.89 | 3.07 | 0.08 | 1 | 10
127 | 135 | CONCLUIDO | 7.2456 | 13.8 | 10.7 | 128.35 | 1.77 | 5 | 329.27 | 59.89 | 32.75 | 3 | 101.63 | 40844.03 | 181.66 | 205.74 | 30.26 | 25.73 | 1373.51 | 0.85 | 0.89 | 3.07 | 0.08 | 1 | 10
128 | 135 | CONCLUIDO | 7.2433 | 13.81 | 10.7 | 128.4 | 1.78 | 5 | 329.85 | 59.89 | 33 | 3 | 101.97 | 40916.2 | 181.83 | 205.78 | 30.38 | 25.73 | 1434.01 | 0.85 | 0.89 | 3.07 | 0.08 | 1 | 10
129 | 135 | CONCLUIDO | 7.242 | 13.81 | 10.7 | 128.43 | 1.79 | 5 | 330.44 | 59.89 | 33.25 | 3 | 102.3 | 40988.53 | 182.07 | 205.75 | 30.37 | 25.73 | 1428.97 | 0.85 | 0.89 | 3.07 | 0.09 | 1 | 10
130 | 135 | CONCLUIDO | 7.2442 | 13.8 | 10.7 | 128.38 | 1.8 | 5 | 331.03 | 59.89 | 33.5 | 3 | 102.64 | 41061.02 | 182.26 | 205.74 | 30.35 | 25.73 | 1420.22 | 0.85 | 0.89 | 3.07 | 0.08 | 1 | 10
131 | 135 | CONCLUIDO | 7.2452 | 13.8 | 10.7 | 128.36 | 1.81 | 5 | 331.62 | 59.89 | 33.75 | 3 | 102.98 | 41133.67 | 182.46 | 205.74 | 30.38 | 25.73 | 1434.54 | 0.85 | 0.89 | 3.07 | 0.08 | 1 | 10
132 | 135 | CONCLUIDO | 7.2454 | 13.8 | 10.7 | 128.35 | 1.82 | 5 | 332.21 | 59.89 | 34 | 3 | 103.32 | 41206.49 | 182.6 | 205.74 | 30.28 | 25.73 | 1385.25 | 0.85 | 0.89 | 3.07 | 0.08 | 1 | 10
133 | 135 | CONCLUIDO | 7.2436 | 13.81 | 10.7 | 128.39 | 1.83 | 5 | 332.8 | 59.89 | 34.25 | 3 | 103.66 | 41279.48 | 182.82 | 205.75 | 30.38 | 25.73 | 1431.93 | 0.85 | 0.89 | 3.07 | 0.08 | 1 | 10
134 | 135 | CONCLUIDO | 7.2423 | 13.81 | 10.7 | 128.42 | 1.84 | 5 | 333.39 | 59.89 | 34.5 | 3 | 104.01 | 41352.63 | 183.03 | 205.74 | 30.4 | 25.73 | 1442.95 | 0.85 | 0.89 | 3.07 | 0.09 | 1 | 10
135 | 135 | CONCLUIDO | 7.2426 | 13.81 | 10.7 | 128.42 | 1.85 | 5 | 333.99 | 59.89 | 34.75 | 3 | 104.35 | 41426.07 | 183.14 | 205.74 | 30.49 | 25.73 | 1488.03 | 0.84 | 0.89 | 3.07 | 0.09 | 1 | 10
136 | 135 | CONCLUIDO | 7.2443 | 13.8 | 10.7 | 128.38 | 1.86 | 5 | 334.58 | 59.89 | 35 | 3 | 104.7 | 41499.57 | 183.19 | 205.74 | 30.35 | 25.73 | 1419.86 | 0.85 | 0.89 | 3.07 | 0.08 | 1 | 10
137 | 135 | CONCLUIDO | 7.2439 | 13.8 | 10.7 | 128.39 | 1.87 | 5 | 335.18 | 59.89 | 35.25 | 3 | 105.04 | 41573.23 | 183.34 | 205.74 | 30.39 | 25.73 | 1438.59 | 0.85 | 0.89 | 3.07 | 0.08 | 1 | 10
138 | 135 | CONCLUIDO | 7.2455 | 13.8 | 10.7 | 128.35 | 1.88 | 5 | 335.78 | 59.89 | 35.5 | 3 | 105.39 | 41647.07 | 183.33 | 205.81 | 30.24 | 25.73 | 1362.48 | 0.85 | 0.89 | 3.07 | 0.08 | 1 | 10
139 | 135 | CONCLUIDO | 7.247 | 13.8 | 10.69 | 128.32 | 1.89 | 5 | 336.38 | 59.89 | 35.75 | 3 | 105.74 | 41721.08 | 183.33 | 205.74 | 30.18 | 25.73 | 1334.1 | 0.85 | 0.89 | 3.07 | 0.08 | 1 | 10
140 | 135 | CONCLUIDO | 7.2461 | 13.8 | 10.69 | 128.34 | 1.9 | 5 | 336.98 | 59.89 | 36 | 3 | 106.09 | 41795.26 | 183.38 | 205.74 | 30.25 | 25.73 | 1369.64 | 0.85 | 0.89 | 3.07 | 0.08 | 1 | 10
141 | 135 | CONCLUIDO | 7.2468 | 13.8 | 10.69 | 128.32 | 1.91 | 5 | 337.58 | 59.89 | 36.25 | 3 | 106.45 | 41869.62 | 183.61 | 205.74 | 30.25 | 25.73 | 1366.17 | 0.85 | 0.89 | 3.07 | 0.08 | 1 | 10
142 | 135 | CONCLUIDO | 7.2471 | 13.8 | 10.69 | 128.31 | 1.92 | 5 | 338.19 | 59.89 | 36.5 | 3 | 106.8 | 41944.15 | 183.73 | 205.74 | 30.21 | 25.73 | 1346.42 | 0.85 | 0.89 | 3.07 | 0.08 | 1 | 10
143 | 135 | CONCLUIDO | 7.2475 | 13.8 | 10.69 | 128.3 | 1.93 | 5 | 338.79 | 59.89 | 36.75 | 3 | 107.16 | 42018.86 | 183.87 | 205.76 | 30.18 | 25.73 | 1332.55 | 0.85 | 0.89 | 3.07 | 0.08 | 1 | 10
144 | 135 | CONCLUIDO | 7.2468 | 13.8 | 10.69 | 128.32 | 1.94 | 5 | 339.4 | 59.89 | 37 | 3 | 107.51 | 42093.75 | 183.97 | 205.76 | 30.16 | 25.73 | 1322.61 | 0.85 | 0.89 | 3.07 | 0.08 | 1 | 10
145 | 135 | CONCLUIDO | 7.2442 | 13.8 | 10.7 | 128.38 | 1.95 | 5 | 340.01 | 59.89 | 37.25 | 3 | 107.87 | 42168.82 | 184.01 | 205.74 | 30.25 | 25.73 | 1370.76 | 0.85 | 0.89 | 3.07 | 0.08 | 1 | 10
146 | 135 | CONCLUIDO | 7.2443 | 13.8 | 10.7 | 128.38 | 1.96 | 5 | 340.62 | 59.89 | 37.5 | 3 | 108.23 | 42244.08 | 184.12 | 205.74 | 30.38 | 25.73 | 1431.03 | 0.85 | 0.89 | 3.07 | 0.08 | 1 | 10
147 | 135 | CONCLUIDO | 7.2438 | 13.8 | 10.7 | 128.39 | 1.97 | 5 | 341.23 | 59.89 | 37.75 | 3 | 108.59 | 42319.51 | 184.16 | 205.78 | 30.43 | 25.73 | 1456.43 | 0.85 | 0.89 | 3.07 | 0.08 | 1 | 10
148 | 135 | CONCLUIDO | 7.2436 | 13.81 | 10.7 | 128.39 | 1.98 | 5 | 341.84 | 59.89 | 38 | 3 | 108.96 | 42395.13 | 184.21 | 205.74 | 30.4 | 25.73 | 1441.85 | 0.85 | 0.89 | 3.07 | 0.08 | 1 | 10
149 | 135 | CONCLUIDO | 7.2424 | 13.81 | 10.7 | 128.42 | 1.99 | 5 | 342.46 | 59.89 | 38.25 | 3 | 109.32 | 42470.94 | 184.32 | 205.74 | 30.37 | 25.73 | 1426.91 | 0.85 | 0.89 | 3.07 | 0.09 | 1 | 10
150 | 135 | CONCLUIDO | 7.2451 | 13.8 | 10.7 | 128.36 | 2 | 5 | 343.08 | 59.89 | 38.5 | 3 | 109.69 | 42546.93 | 184.18 | 205.74 | 30.34 | 25.73 | 1412.09 | 0.85 | 0.89 | 3.07 | 0.08 | 1 | 10
151 | 135 | CONCLUIDO | 7.2455 | 13.8 | 10.7 | 128.35 | 2.01 | 5 | 343.69 | 59.89 | 38.75 | 3 | 110.06 | 42623.24 | 184.11 | 205.74 | 30.16 | 25.73 | 1321.86 | 0.85 | 0.89 | 3.07 | 0.08 | 1 | 10
152 | 135 | CONCLUIDO | 7.2456 | 13.8 | 10.7 | 128.35 | 2.02 | 5 | 344.31 | 59.89 | 39 | 3 | 110.43 | 42699.62 | 184.17 | 205.74 | 30.28 | 25.73 | 1381.93 | 0.85 | 0.89 | 3.07 | 0.08 | 1 | 10
153 | 135 | CONCLUIDO | 7.2475 | 13.8 | 10.69 | 128.3 | 2.03 | 5 | 344.93 | 59.89 | 39.25 | 3 | 110.8 | 42776.18 | 184.09 | 205.74 | 30.23 | 25.73 | 1359.55 | 0.85 | 0.89 | 3.07 | 0.08 | 1 | 10
154 | 135 | CONCLUIDO | 7.2458 | 13.8 | 10.7 | 128.34 | 2.04 | 5 | 345.56 | 59.89 | 39.5 | 3 | 111.17 | 42852.94 | 184.2 | 205.75 | 30.32 | 25.73 | 1405.26 | 0.85 | 0.89 | 3.07 | 0.08 | 1 | 10
155 | 135 | CONCLUIDO | 7.2468 | 13.8 | 10.69 | 128.32 | 2.05 | 5 | 346.18 | 59.89 | 39.75 | 3 | 111.54 | 42929.9 | 184.13 | 205.75 | 30.28 | 25.73 | 1385.67 | 0.85 | 0.89 | 3.07 | 0.08 | 1 | 10
156 | 135 | CONCLUIDO | 7.2449 | 13.8 | 10.7 | 128.36 | 2.06 | 5 | 346.81 | 59.89 | 40 | 3 | 111.92 | 43007.05 | 184.3 | 205.74 | 30.35 | 25.73 | 1417.4 | 0.85 | 0.89 | 3.07 | 0.08 | 1 | 10